## 表-08 分部分项工程和单价措施项目清单与计价表
分部分项工程和单价措施项目清单与计价表
工程名称：6#楼地下部分土建工程 | [5 empty] | 第1页 共4页
序 号 | 项目编码 | 项目名称 | 项目特征描述 | 计量 单位 | 工程量 | 金 额(元)
[6 empty] | 综合单价 | 合价 | 其中
暂估价
|  | A.4 砌筑工程 |  |  | 1
1 | 010401008002 | 填充墙 | 1.砖品种、规格、强度等级 :A5.0级蒸压砂加气混凝土砌块 容重≤6.0KN/m3 2.墙体类型 :内墙 3.墙体厚度 200mm 4.墙体高度 :按设计 5.砂浆强度等级、配合比 :M5专用混合砂浆 6.地下室部分 | m3 | 37.78
2 | 010401012001 | 砖砌台阶 | 1.150mm高砖砌台阶 | m2 | 1.32
|  | A.5 混凝土及钢筋混凝土工程 |  |  | 1
3 | 010502002003 | 构造柱 | 1.混凝土强度等级：C25 2.混凝土种类：商品砼 | m3 | 5.14
4 | 010502002004 | 门框柱 | 1.混凝土强度等级：C25 2.混凝土种类：商品砼 | m3 | 1.27
5 | 010503004002 | 圈梁 | 1.混凝土种类 圈梁 2.混凝土强度等级 C25预拌商品砼 | m3 | 1.02
6 | 010503005002 | 过梁 | 1.混凝土强度等级：C25 2.混凝土种类：商品砼 | m3 | 0.49
7 | 010504001003 | 直形墙（200厚内墙） | 1.墙类型: 地下室砼直形内墙，高<3.6m 2.墙厚度: 墙厚200mm 3.混凝土强度等级:C40商品混凝土 | m3 | 224.3
8 | 010505001002 | 有梁板 | 1.混凝土强度等级：C35 2.混凝土种类：商品砼 3.板厚：B≤200mm 4.层高：3.6米以内 | m3 | 154.16
9 | 010506001001 | 直形楼梯 | 1.混凝土强度等级：C35 2.混凝土种类：商品砼 | m2 | 72.27
10 | 010515001001 | 现浇构件钢筋 | 1.现浇构件钢筋 2.钢筋规格：Φ≤12一二级钢筋 | t | 1.04
11 | 010515001002 | 现浇构件钢筋 | 1.现浇构件钢筋 2.钢筋规格： Φ≤12三级钢 | t | 17.98
12 | 010515001003 | 现浇构件钢筋 | 1.现浇构件钢筋 2.钢筋规格： 三级钢筋，Φ≤25 | t | 3.29
13 | 010515001004 | 现浇构件钢筋 | 1.现浇构件钢筋 2.钢筋规格：三级带E钢筋，Φ≤25 | t | 29.46
14 | 010515001005 | 墙体拉结筋 | 1.钢筋种类、规格 HRB400.直径Φ6, 2.工程量按预埋考虑,施工中如若采用其他连接措施，结算时均不予调整 | t | 0.37
15 | 010516003001 | 机械连接 | 1.规格 直螺纹接头 2.钢筋直径18mm以上 | 个 | 21
16 | 010516004001 | 钢筋电渣压力焊接头 | 1.钢筋电渣压力焊接头 2.钢筋直径16mm以上 | 个 | 144
|  | A.6 金属结构工程 |  |  | 1
17 | 010607005001 | 砌块墙钢丝网加固 | 1.墙体在不同材料交接处 2.加强带与各基体的搭接宽 度外墙不应小于250mm钢丝网,内墙不应小于200mm钢丝网. | m2 | 16.02
本页小计
合 计
未来软件编制
表-08
分部分项工程和单价措施项目清单与计价表
工程名称：6#楼地下部分土建工程 | [5 empty] | 第2页 共4页
序 号 | 项目编码 | 项目名称 | 项目特征描述 | 计量 单位 | 工程量 | 金 额(元)
[6 empty] | 综合单价 | 合价 | 其中
暂估价
18 | 010607005002 | 砌块墙钢丝网加固 | 1.楼梯间、走道墙体满铺金属钢丝网 2.钢丝网采用双面φ4@200钢丝网 | m2 | 446.07
|  | A.9 屋面及防水工程 |  |  | 1
19 | 010903002001 | 地下室内墙面防水涂料 | 1.地下室内墙面防水涂料 . 2.1.0厚水泥基渗透结晶防水涂料（粉状1.5g/m，液状0.28KG/m2） | m2 | 1262.58
20 | 010904002002 | 地下室地面防水涂料 | 1.地下室地面防水涂料 2.1.2mm厚聚氨酯防水涂膜 | m2 | 5.88
|  | A.11 楼地面装饰工程 |  |  | 1
21 | 011101001001 | 水泥砂浆楼地面 | 1.20厚1:3水泥砂浆防水保护层 2.刷1.5mm厚JS聚合物水泥防水涂料（另计） 3.钢筋混凝土结构板 4.使用区域：（进排水井、水管井、强弱电井、风室） | m2 | 5.88
22 | 011101003001 | 细石混凝土楼地面 | 1.刷素水泥浆一道 2.50厚C25细石混凝土找平层,内配φ6@150 钢筋网片,原浆收光,面层压排水沟100X50,距墙100mm 3.防水钢筋混凝土底板,掺8%%%HEA膨胀剂,一次找平,原浆收光 4.50厚C20细石混凝土保护层(另计） 5.1.5mm复合成高分子防水卷材(另计） 6.100厚C15素混凝土垫层,随捣随抹(另计） 7.素土夯实(密实度≥0.93) 8.使用部位：地下室公共侯梯厅、楼梯间、生活泵房、消防泵房、雨水回收机房、电信间等设备用房 | m2 | 793.8
23 | 011105001003 | 水泥砂浆踢脚线 | 1.5厚1:2.5水泥砂浆高100mm 2.12厚1:3水泥砂浆打底 3.粉前刷界面剂一道 4.基层墙体 | m2 | 41.418
24 | 011105001004 | 水泥砂浆踢脚线 | 1.5厚1:2.5水泥砂浆高100mm 2.12厚1:3水泥砂浆打底 3.砖墙面 4.基层墙体 | m2 | 17.61
25 | 011106004002 | 水泥砂浆楼梯面层 | 1.20mm厚1:3水泥砂浆压光面层(设置防滑槽),踏步阳角 粉刷时安装钢筋护角 2.钢筋混凝土结构板 3.使用区域：出地面疏散楼梯间 | m2 | 72.27
|  | A.12 墙、柱面装饰与隔断、幕墙工程 |  |  | 1
26 | 011201001007 | 墙面一般抹灰 | 1.20厚1:3水泥砂浆找平层(掺5%防水剂) 2.外墙面 3.使用区域：地下室竖井或楼梯等高出室外地面的侧墙 | m2 | 54.24
本页小计
合 计
未来软件编制
表-08
分部分项工程和单价措施项目清单与计价表
工程名称：6#楼地下部分土建工程 | [5 empty] | 第3页 共4页
序 号 | 项目编码 | 项目名称 | 项目特征描述 | 计量 单位 | 工程量 | 金 额(元)
[6 empty] | 综合单价 | 合价 | 其中
暂估价
27 | 011201001008 | 墙面一般抹灰 | 1.5厚1: 3水泥砂浆抹面,表面压光 2.12厚1:3水泥砂浆打底扫毛 3.墙体基层 4.混凝土面刷界面剂一道 5.使用区域：地下公共楼梯间、侯梯厅混凝土墙面 | m2 | 200.4
28 | 011201001009 | 墙面一般抹灰 | 1.5厚1: 3水泥砂浆抹面,表面压光 2.12厚1:3水泥砂浆打底扫毛 3.墙体基层 4.砌体内墙面 5.使用区域：地下公共楼梯间、侯梯厅砌体内墙 | m2 | 263.31
29 | 011201001010 | 墙面一般抹灰 | 1.5厚1: 3水泥砂浆抹面,表面压光； 2.12厚1:3水泥砂浆打底扫毛； 3.墙体基层； 4.混凝土面刷界面剂一道； 5.使用区域：其他内墙. | m2 | 1037.25
30 | 011201001011 | 墙面一般抹灰 | 1.5厚1: 3水泥砂浆抹面,表面压光 2.12厚1:3水泥砂浆打底扫毛 3.墙体基层 4.砌体内墙面 5.使用区域：其他内墙 | m2 | 256.5
31 | 011201001012 | 墙面一般抹灰 | 1.局部缺陷修补与打磨 2.混凝土内墙，粉前甩浆 3.使用区域：特殊内墙（单面墙全部混凝土） | m2 | 413.01
|  | A.14 油漆、涂料、裱糊工程 |  |  | 1
32 | 011406001002 | 抹灰面油漆 | 内墙、柱面 1.批防水腻子2道 2.刷白色防霉涂料2道 3.使用区域：地下室车库、车道、汽车坡道、自行车坡道、楼梯间、前室、进排风机房、配电房、电信间等设备用房、消防泵房、生活泵房、雨水回收机房、用户变 | m2 | 196.08
33 | 011406001003 | 抹灰面油漆 | 天棚防霉涂料 1、钢筋混凝土楼板 2、刮防霉腻子（防水）两遍，打磨平整 3、防霉涂料两遍（一底一面） 4、使用区域：地下室车库、车道、汽车坡道、自行车坡道、楼梯间、前室、进排风机房、配电房、电信间等设备用房、消防泵房、生活泵房、雨水回收机房 | m2 | 956
分部分项合计
|  | A.17.1 脚手架工程 |  |  | 1
34 | 011701001001 | 综合脚手架 | 1.建筑结构形式 剪力墙结构 2.檐口高度33.3m 3.脚手架考虑使用铝质安全网片，费用由投标人考虑，结算时不予调整。 | m2 | 547.39
35 | 011701006001 | 满堂脚手架 | 1.浇捣脚手架安拆 2.脚手架考虑使用铝质安全网片，费用由投标人考虑，结算时不予调整。 | m2 | 547.39
本页小计
合 计
未来软件编制
表-08
分部分项工程和单价措施项目清单与计价表
工程名称：6#楼地下部分土建工程 | [5 empty] | 第4页 共4页
序 号 | 项目编码 | 项目名称 | 项目特征描述 | 计量 单位 | 工程量 | 金 额(元)
[6 empty] | 综合单价 | 合价 | 其中
暂估价
|  | A.17.3 垂直运输 |  |  | 1
36 | 011703001001 | 垂直运输 | 根据图纸自行报价，包含运输机械基础；工程结算时不予调整； | 项 | 1
37 | 011702011001 | 直形墙 | 1.250厚直形墙模板，输送高度小于30m； 2.含模板及支撑的搭设与拆除，采用承插型盘扣式模板支架； 3.模板投标人自行综合考虑. | m2 | 38.79
38 | 011702011002 | 直形墙 | 1.400厚直形墙模板，输送高度小于30m 2.含模板及支撑的搭设与拆除，采用承插型盘扣式模板支架 3.模板投标人自行综合考虑 | m2 | 517.4
39 | 011702014001 | 有梁板 | 1.板厚：B≤200mm 2.层高：3.6米以内 3.含模板及支撑的搭设与拆除，采用承插型盘扣式模板支架 4.模板投标人自行综合考虑 | m2 | 1081.19
40 | 011702008001 | 圈梁 | 1.混凝土种类 圈梁 2.混凝土强度等级 C25预拌商品砼 3.含模板及支撑的搭设与拆除，采用承插型盘扣式模板支架 4.模板投标人自行综合考虑 | m2 | 8.01
41 | 011702009001 | 过梁 | 1.混凝土强度等级：C25 2.混凝土种类：商品砼 3.含模板及支撑的搭设与拆除，采用承插型盘扣式模板支架 4.模板投标人自行综合考虑 | m2 | 8.84
42 | 011702003001 | 构造柱 | 1.混凝土强度等级：C25 2.混凝土种类：商品砼 3.含模板及支撑的搭设与拆除，采用承插型盘扣式模板支架 4.模板投标人自行综合考虑 | m2 | 67.62
43 | 011702003002 | 门框柱 | 1.混凝土强度等级：C25 2.混凝土种类：商品砼 3.含模板及支撑的搭设与拆除，采用承插型盘扣式模板支架 4.模板投标人自行综合考虑 | m2 | 29.5
44 | 011702024001 | 楼梯 | 1.混凝土强度等级：C25 2.混凝土种类：商品砼 3.含模板及支撑的搭设与拆除，采用承插型盘扣式模板支架 4.模板投标人自行综合考虑 | m2 | 16.15
单价措施合计
本页小计
合 计
未来软件编制
表-08

## 表-11 总价措施项目清单与计价表
总价措施项目清单与计价表
工程名称：6#楼地下部分土建工程 |  |  |  | 标段： |  |  | 第1页 共2页
序号 | 项目编码 | 项 目 名 称 | 计算基础 | 费率(%) | 金额(元) | 调整 费率(%) |  | 调整后 金额(元) | 备注
1 | 011707001001 | 安全文明施工费
1.1 | 1.1 | 基本费 | 分部分项合计+技术措施项目合计-分部分项设备费-技术措施项目设备费 | 3.1
1.2 | 1.2 | 增加费 | 分部分项合计+技术措施项目合计-分部分项设备费-技术措施项目设备费 | 0
1.3 | 1.3 | 扬尘污染防治增加费 | 分部分项合计+技术措施项目合计-分部分项设备费-技术措施项目设备费 | 0.31
2 | 011707010001 | 按质论价 | 分部分项合计+技术措施项目合计-分部分项设备费-技术措施项目设备费 | 0
3 | 011707002001 | 夜间施工 | 分部分项合计+技术措施项目合计-分部分项设备费-技术措施项目设备费
4 | 011707003001 | 非夜间施工照明 | 分部分项合计+技术措施项目合计-分部分项设备费-技术措施项目设备费
5 | 011707004001 | 二次搬运 | 分部分项合计+技术措施项目合计-分部分项设备费-技术措施项目设备费
6 | 011707005001 | 冬雨季施工 | 分部分项合计+技术措施项目合计-分部分项设备费-技术措施项目设备费
7 | 011707006001 | 地上、地下设施、建筑物的临时保护设施 | 分部分项合计+技术措施项目合计-分部分项设备费-技术措施项目设备费
总价措施项目清单与计价表
工程名称：6#楼地下部分土建工程 |  |  |  | 标段： |  |  | 第2页 共2页
序号 | 项目编码 | 项 目 名 称 | 计算基础 | 费率(%) | 金额(元) | 调整 费率(%) |  | 调整后 金额(元) | 备注
8 | 011707007001 | 已完工程及设备保护 | 分部分项合计+技术措施项目合计-分部分项设备费-技术措施项目设备费
9 | 011707008001 | 临时设施 | 分部分项合计+技术措施项目合计-分部分项设备费-技术措施项目设备费
10 | 011707009001 | 赶工措施 | 分部分项合计+技术措施项目合计-分部分项设备费-技术措施项目设备费
11 | 011707011001 | 住宅分户验收 | 分部分项合计+技术措施项目合计-分部分项设备费-技术措施项目设备费
12 | 011707012001 | 建筑工人实名制 | 分部分项合计+技术措施项目合计-分部分项设备费-技术措施项目设备费
13 | 011707015001 | 智慧工地费用 | 分部分项合计+技术措施项目合计-分部分项设备费-技术措施项目设备费
合 计

## 表-12 其他项目清单与计价汇总表
其他项目清单与计价汇总表
工程名称：6#楼地下部分土建工程 |  | 标段： |  | 第1页 共1页
序号 | 项 目 名 称 | 金额(元) | 结算金额(元) |  | 备注
1 | 暂列金额 | 84000.00
2 | 暂估价 | 0.00
2.1 | 材料(工程设备)暂估价 | —
2.2 | 专业工程暂估价 | 0.00
3 | 计日工
4 | 总承包服务费
5 | 索赔与现场签证
合 计 |  |  |  |  | —

## 表-12-1暂列金额明细表
暂列金额明细表
工程名称：6#楼地下部分土建工程 |  | 标段： |  | 第1页 共1页
序号 | 项 目 名 称 | 计量单位 | 暂定金额(元) |  | 备注
1 | 暂列金 |  | 84000.00
合 计 |  |  | 84000.00 |  | —

## 表-12-2 材料(工程设备)暂估单价及调整表
材料(工程设备)暂估单价及调整表
工程名称：6#楼地下部分土建工程 | [5 empty] | 标段： |  |  |  | 第1页 共1页
序号 | 材料编码 | 材料(工程设备)名称、规格、型号 | 计量 单位 | 数量 |  |  | 暂估(元) |  | 确认(元) |  |  | 差额±(元) |  | 备注
|  |  |  | 投标 | 确认 |  | 单价 | 合价 | 单价 |  | 合价 | 单价 | 合价
合 计

## 表-12-3 专业工程暂估价及结算价表
专业工程暂估价及结算价表
工程名称：6#楼地下部分土建工程 |  |  | 标段： |  | 第1页 共1页
序号 | 工程名称 | 工程内容 | 暂估金额(元) | 结算金额(元) |  | 差额±(元) | 备注
合 计 |  |  | 0.00 |  |  |  | —

## 表-12-4 计日工表
计 日 工 表
工程名称：6#楼地下部分土建工程 |  |  |  | 标段： |  | 第1页 共1页
编号 | 项目名称 | 单位 | 暂定数量 | 实际数量 | 综合单价 (元) | 合价(元)
[6 empty] | 暂定 | 实际
一 | 人工
人工小计
二 | 材料
材料小计
三 | 机械
机械小计
四、企业管理费和利润
总 计

## 表-12-5 总承包服务费计价表
总承包服务费计价表
工程名称：6#楼地下部分土建工程 |  |  |  | 标段： |  | 第1页 共1页
序号 | 项 目 名 称 | 项目价值(元) | 服务内容 |  | 计算基础 | 费率(%) | 金额(元)
| 合 计 | — | — |  |  | —

## 表-13 规费、税金项目计价表
规费、税金项目计价表
工程名称：6#楼地下部分土建工程 |  |  | 标段： |  |  | 第1页 共1页
序号 | 项 目 名 称 | 计算基础 |  | 计算基数(元) | 计算费率(%) |  | 金额(元)
1 | 规费 | 分部分项工程费+措施项目费+其他项目费-除税工程设备费 |  |  | 100
1.1 | 社会保险费 |  |  |  | 3.2
1.2 | 住房公积金 |  |  |  | 0.53
1.3 | 环境保护税 |  |  |  | 0.1
2 | 税金 | 分部分项工程费+措施项目费+其他项目费+规费-(甲供材料费+甲供设备费)/1.01 |  |  | 9
合 计