## 表-08 分部分项工程和单价措施项目清单与计价表
分部分项工程和单价措施项目清单与计价表
工程名称：地下通道土建工程 | [5 empty] | 第1页 共3页
序 号 | 项目编码 | 项目名称 | 项目特征描述 | 计量 单位 | 工程量 | 金 额(元)
[6 empty] | 综合单价 | 合价 | 其中
暂估价
|  | A.5 混凝土及钢筋混凝土工程 |  |  | 1
1 | 010501001001 | 垫层 | 1.混凝土强度等级：C20 2.混凝土种类：商品砼 | m3 | 32.7
2 | 010501004001 | 满堂基础 | 1.筏板基础 2.混凝土等级：C35 抗渗等级P6 3.地下通道底板，厚度400mm | m3 | 73.93
3 | 010501004002 | 满堂基础 | 1.筏板基础 2.混凝土等级：C35 抗渗等级P6 3.地下通道底斜板（斜度12.5%），厚度400mm | m3 | 52.75
4 | 010501005001 | 桩承台基础 | 1.桩承台基础 2.混凝土等级：C35 抗渗等级P6 | m3 | 2.3
5 | 010504004001 | 地下室外墙 | 1.混凝土种类:预拌混凝土，是否泵送投标人自行考虑 2.混凝土强度等级:C35 P6 3.墙体类型，厚度:地下室外墙厚400mm 4.层高:5m以内 5.具体做法详见施工图纸 | m3 | 6.24
6 | 010504004002 | 地下室外墙 | 1.混凝土种类:预拌混凝土，是否泵送投标人自行考虑 2.混凝土强度等级:C35 P6 3.墙体类型，厚度:地下室外墙厚500mm以内 4.层高:5m以内 5.具体做法详见施工图纸 | m3 | 116.43
7 | 010505002001 | 无梁板 | 1.混凝土种类:预拌混凝土，是否泵送投标人自行考虑 2.混凝土强度等级:C35 P6 3.板类型、板厚:无梁板400mm厚 4.层高:8m以内 5.具体做法详见施工图纸 | m3 | 95.6
8 | 010506001001 | 直形楼梯 | 1.混凝土种类:预拌混凝土，是否泵送投标人自行考虑 2.混凝土强度等级:C35 3.楼梯类型:现浇楼梯 4.:具体做法详见施工图纸 | m2 | 18.8965
9 | 010507003001 | 排水沟（楼梯部位排水沟） | 1.自行车坡道排水沟300*300,200厚 2.混凝土种类 3.混凝土强度等级 C30预拌商品砼 4.沟壁1:2防水砂浆粉刷 5.具体做法详见图纸 | m | 3
10 | 010515001001 | 现浇构件钢筋 | 1.现浇构件钢筋 2.钢筋规格：Φ≤12一二级钢筋 | t | 0.43
11 | 010515001002 | 现浇构件钢筋 | 1.现浇构件钢筋 2.钢筋规格： Φ≤12三级钢 | t | 7.95
12 | 010515001003 | 现浇构件钢筋 | 1.现浇构件钢筋 2.钢筋规格： 三级钢筋，Φ≤25 | t | 28.92
13 | 010516002001 | 预埋铁件 | 预埋件制作安装，刷防锈漆一遍，调 和漆两道，颜色同墙面 | t | 0.014
14 | 010516003001 | 机械连接 | 1.规格 直螺纹接头 2.钢筋植筋18mm以上 | 个 | 46
本页小计
合 计
未来软件编制
表-08
分部分项工程和单价措施项目清单与计价表
工程名称：地下通道土建工程 | [5 empty] | 第2页 共3页
序 号 | 项目编码 | 项目名称 | 项目特征描述 | 计量 单位 | 工程量 | 金 额(元)
[6 empty] | 综合单价 | 合价 | 其中
暂估价
15 | 010516004001 | 钢筋电渣压力焊接头 | 1.钢筋电渣压力焊接头 2.钢筋直径16mm以上 | 个 | 1106
|  | A.8 门窗工程 |  |  | 1
16 | 010807003001 | 金属百叶窗 | 1.金属百叶窗 2.铝合金防雨百叶，内加热镀锌钢丝网，网孔不大于10*10，窗框固定后整体强度：抗水平推力不小于1KN/m | m2 | 7.2
|  | A.9 屋面及防水工程 |  |  | 1
17 | 010902002001 | 地下室顶面防水涂料 | 1.1.2厚聚氨酯防水涂料 | m2 | 226.12
18 | 010903002001 | 地下室内墙面防水涂料 | 1.地下室内墙面防水涂料 2.1.0厚水泥基渗透结晶防水涂料（粉状1.5g/m，液状0.28KG/m2） | m2 | 338.43
19 | 010903002002 | 地下室外墙防水涂料 | 1.地下室外墙防水 2.2.0mm厚聚氨酯防水涂料 | m2 | 368.7
20 | 010904001002 | 地下室底板卷材防水 | 1.地下室底板卷材防水 2.1.5mm厚合成高分子防水卷材 3.50厚C20细石混凝土保护层 | m2 | 243.12
21 | 010904002001 | 地下室地面防水涂料 | 1.地下室地面防水涂料 2.1.2mm厚聚氨酯防水涂膜 | m2 | 221.38
22 | 010904002002 | 地下室地面防水涂料 | 1.地下室地面防水涂料 2.1.5mm厚JS聚合物水泥防水涂料 | m2 | 221.38
|  | A.11 楼地面装饰工程 |  |  | 1
23 | 011106004001 | 水泥砂浆楼梯面层 | 1.20mm厚1:3水泥砂浆压光面层(设置防滑槽),踏步阳角 粉刷时安装钢筋护角 2.钢筋混凝土结构板 3.使用区域：出地面疏散楼梯间 | m2 | 14.4
|  | A.12 墙、柱面装饰与隔断、幕墙工程 |  |  | 1
24 | 011201001001 | 墙面一般抹灰 | 1.5厚1: 3水泥砂浆抹面,表面压光 2.12厚1:3水泥砂浆打底扫毛 3.墙体基层 4.混凝土面刷界面剂一道 5.使用区域：其他内墙 | m2 | 329.45
25 | 011201001002 | 墙面一般抹灰 | 1.20厚1:3水泥砂浆找平层(掺5%防水剂) 2.外墙面 3.使用区域：地下室竖井或楼梯等高出室外地面的侧墙 | m2 | 329.45
|  | A.16 拆除工程 |  |  | 1
26 | 011602001001 | 与原地下室连接部分处理 | 1.凿除保护层 2.与原地下室底板钢筋焊接 3.详见图纸与现场 | m2 | 3.45
|  | D.4 隧道工程 |  |  | 1
27 | 040402017001 | 变形缝 | 1.变形缝防水构造详图集《10J301》第45页 2.详见图纸 | m | 6.9
分部分项合计
本页小计
合 计
未来软件编制
表-08
分部分项工程和单价措施项目清单与计价表
工程名称：地下通道土建工程 | [5 empty] | 第3页 共3页
序 号 | 项目编码 | 项目名称 | 项目特征描述 | 计量 单位 | 工程量 | 金 额(元)
[6 empty] | 综合单价 | 合价 | 其中
暂估价
28 | 011702011001 | 直形墙 | 1.基础类型:地下室外墙模板，含模板及支撑的搭设与拆除，采用承插型盘扣式模板支架 2.:模板投标人自行综合考虑 | m2 | 31.949
29 | 011702011002 | 直形墙 | 1.基础类型:地下室外墙模板，含模板及支撑的搭设与拆除，采用承插型盘扣式模板支架 2.:模板投标人自行综合考虑 | m2 | 477.363
30 | 011702001001 | 基础 | 1.基础类型:桩承台基础模板，含模板及支撑的搭设与拆除，采用承插型盘扣式模板支架 2.:模板投标人自行综合考虑 | m2 | 4.048
31 | 011702001004 | 基础 | 1.基础类型:基础垫层模板，含模板及支撑的搭设与拆除，采用承插型盘扣式模板支架 2.:模板投标人自行综合考虑 | m2 | 10.61
32 | 011702001002 | 基础 | 1.基础类型:地下通道底板模板，含模板及支撑的搭设与拆除，采用承插型盘扣式模板支架 2.:模板投标人自行综合考虑 | m2 | 38.444
33 | 011702001003 | 基础 | 1.基础类型:地下通道底板斜板模板，含模板及支撑的搭设与拆除，采用承插型盘扣式模板支架 2.:模板投标人自行综合考虑 | m2 | 27.43
34 | 011702015001 | 无梁板 | 1.:无梁板模板，含模板及支撑的搭设与拆除，采用承插型盘扣式模板支架 2.:模板投标人自行综合考虑 | m2 | 439.76
35 | 011702024001 | 楼梯 | 1.:楼梯模板，含模板及支撑的搭设与拆除，采用承插型盘扣式模板支架，采用承插型盘扣式模板支架 2.:模板投标人自行综合考虑 | m2 | 18.897
36 | 011702026001 | 电缆沟、地沟 | 1.:排水沟模板，含模板及支撑的搭设与拆除，采用承插型盘扣式模板支架 2.:模板投标人自行综合考虑，采用承插型盘扣式模板支架 | m2 | 18.959
|  | A.17.1 脚手架工程 |  |  | 1
37 | 011701001001 | 脚手架 | 1、地下通道综合脚手架及浇捣脚手架等，是否采用承插型盘扣式脚手架等投标人自行综合考虑，满足规范及文件要求 2、层高详见施工图纸 3、安全网材质是否采用铝制安全网等，投标人自行综合考虑，满足规范及文件要求 4、其他投标人自行综合考虑 | 项 | 1
单价措施合计
本页小计
合 计
未来软件编制
表-08

## 表-11 总价措施项目清单与计价表
总价措施项目清单与计价表
工程名称：地下通道土建工程 |  |  |  | 标段： |  |  | 第1页 共2页
序号 | 项目编码 | 项 目 名 称 | 计算基础 | 费率(%) | 金额(元) | 调整 费率(%) |  | 调整后 金额(元) | 备注
1 | 011707001001 | 安全文明施工费
1.1 | 1.1 | 基本费 | 分部分项合计+技术措施项目合计-分部分项设备费-技术措施项目设备费 | 3.1
1.2 | 1.2 | 增加费 | 分部分项合计+技术措施项目合计-分部分项设备费-技术措施项目设备费 | 0
1.3 | 1.3 | 扬尘污染防治增加费 | 分部分项合计+技术措施项目合计-分部分项设备费-技术措施项目设备费 | 0.31
2 | 011707010001 | 按质论价 | 分部分项合计+技术措施项目合计-分部分项设备费-技术措施项目设备费 | 0
3 | 011707002001 | 夜间施工 | 分部分项合计+技术措施项目合计-分部分项设备费-技术措施项目设备费
4 | 011707003001 | 非夜间施工照明 | 分部分项合计+技术措施项目合计-分部分项设备费-技术措施项目设备费
5 | 011707004001 | 二次搬运 | 分部分项合计+技术措施项目合计-分部分项设备费-技术措施项目设备费
6 | 011707005001 | 冬雨季施工 | 分部分项合计+技术措施项目合计-分部分项设备费-技术措施项目设备费
7 | 011707006001 | 地上、地下设施、建筑物的临时保护设施 | 分部分项合计+技术措施项目合计-分部分项设备费-技术措施项目设备费
总价措施项目清单与计价表
工程名称：地下通道土建工程 |  |  |  | 标段： |  |  | 第2页 共2页
序号 | 项目编码 | 项 目 名 称 | 计算基础 | 费率(%) | 金额(元) | 调整 费率(%) |  | 调整后 金额(元) | 备注
8 | 011707007001 | 已完工程及设备保护 | 分部分项合计+技术措施项目合计-分部分项设备费-技术措施项目设备费
9 | 011707008001 | 临时设施 | 分部分项合计+技术措施项目合计-分部分项设备费-技术措施项目设备费
10 | 011707009001 | 赶工措施 | 分部分项合计+技术措施项目合计-分部分项设备费-技术措施项目设备费
11 | 011707011001 | 住宅分户验收 | 分部分项合计+技术措施项目合计-分部分项设备费-技术措施项目设备费
12 | 011707012001 | 建筑工人实名制 | 分部分项合计+技术措施项目合计-分部分项设备费-技术措施项目设备费
13 | 011707015001 | 智慧工地费用 | 分部分项合计+技术措施项目合计-分部分项设备费-技术措施项目设备费
合 计

## 表-12 其他项目清单与计价汇总表
其他项目清单与计价汇总表
工程名称：地下通道土建工程 |  | 标段： |  | 第1页 共1页
序号 | 项 目 名 称 | 金额(元) | 结算金额(元) |  | 备注
1 | 暂列金额 | 60600.00 |  |  | 明细详见表-12-1
2 | 暂估价 | 0.00
2.1 | 材料(工程设备)暂估价 | — |  |  | 明细详见表-12-2
2.2 | 专业工程暂估价 | 0.00 |  |  | 明细详见表-12-3
3 | 计日工 |  |  |  | 明细详见表-12-4
4 | 总承包服务费 |  |  |  | 明细详见表-12-5
合 计 |  |  |  |  | —

## 表-12-1暂列金额明细表
暂列金额明细表
工程名称：地下通道土建工程 |  | 标段： |  | 第1页 共1页
序号 | 项 目 名 称 | 计量单位 | 暂定金额(元) |  | 备注
1 | 暂列金 |  | 60600.00
合 计 |  |  | 60600.00 |  | —

## 表-12-2 材料(工程设备)暂估单价及调整表
材料(工程设备)暂估单价及调整表
工程名称：地下通道土建工程 | [5 empty] | 标段： |  |  |  | 第1页 共1页
序号 | 材料编码 | 材料(工程设备)名称、规格、型号 | 计量 单位 | 数量 |  |  | 暂估(元) |  | 确认(元) |  |  | 差额±(元) |  | 备注
|  |  |  | 投标 | 确认 |  | 单价 | 合价 | 单价 |  | 合价 | 单价 | 合价
合 计

## 表-12-3 专业工程暂估价及结算价表
专业工程暂估价及结算价表
工程名称：地下通道土建工程 |  |  | 标段： |  | 第1页 共1页
序号 | 工程名称 | 工程内容 | 暂估金额(元) | 结算金额(元) |  | 差额±(元) | 备注
合 计 |  |  | 0.00 |  |  |  | —

## 表-12-4 计日工表
计 日 工 表
工程名称：地下通道土建工程 |  |  |  | 标段： |  | 第1页 共1页
编号 | 项目名称 | 单位 | 暂定数量 | 实际数量 | 综合单价 (元) | 合价(元)
[6 empty] | 暂定 | 实际
一 | 人工
人工小计
二 | 材料
材料小计
三 | 施工机械
施工机械小计
四、企业管理费和利润
总 计

## 表-12-5 总承包服务费计价表
总承包服务费计价表
工程名称：地下通道土建工程 |  |  |  | 标段： |  | 第1页 共1页
序号 | 项 目 名 称 | 项目价值(元) | 服务内容 |  | 计算基础 | 费率(%) | 金额(元)
| 合 计 | — | — |  |  | —

## 表-13 规费、税金项目计价表
规费、税金项目计价表
工程名称：地下通道土建工程 |  |  | 标段： |  |  | 第1页 共1页
序号 | 项 目 名 称 | 计算基础 |  | 计算基数(元) | 计算费率(%) |  | 金额(元)
1 | 规费 | 分部分项工程费+措施项目费+其他项目费-除税工程设备费 |  |  | 100
1.1 | 社会保险费 |  |  |  | 3.2
1.2 | 住房公积金 |  |  |  | 0.53
1.3 | 环境保护税 |  |  |  | 0.1
2 | 税金 | 分部分项工程费+措施项目费+其他项目费+规费-(甲供材料费+甲供设备费)/1.01 |  |  | 9
合 计