## 表-08 分部分项工程和单价措施项目清单与计价表
分部分项工程和单价措施项目清单与计价表
工程名称：大型土石方工程 | [5 empty] | 第1页 共3页
序 号 | 项目编码 | 项目名称 | 项目特征描述 | 计量 单位 | 工程量 | 金 额(元)
[6 empty] | 综合单价 | 合价 | 其中
暂估价
1 | 010101001001 | 平整场地 | 1.土壤类别:详见地质勘察报告 2.弃土运距:投标人自行考虑 3.取土运距:投标人自行考虑 | m2 | 34473.99
2 | 010101002001 | 挖一般土方 | 1.土壤类别:综合，由投标人根据地勘报告、地形图并结合现场勘查自行考虑报价 2.开挖深度:根据图纸，可参考地勘报告表2.4-地层厚度、层顶埋深、层顶标高统计表自行考虑报价，结算不因深度变化而调整单价 3.根据地勘报告、地形图及基坑支护相关图纸自行考虑报价 4.人工修整边坡、坑底300mm内人工开挖并清洗、场内清理、打堆、水平倒运、垂直运输等须综合考虑报价 | m3 | 205900
3 | 010101006001 | 挖淤泥、流砂 | 1.场地内景观池塘抽水、挖淤泥、流砂 2.淤泥外运，运距由投标单位自行考虑（现场预留一分部淤泥，统一堆放在预留建设用地和道路范围内，作为绿化的培植土，具体预留量按甲方现场要求，满足绿化造型土使用即可） 3.抽水费用考虑在清单报价中，结算时不应抽水费用调整本清单报价 | m3 | 5400
4 | 010103001005 | 回填方 | 1.池塘区域回填土方 2.分层回填，采用优质素土回填,压实度0.93 3.土方来源：利用场地内原土回填 | m3 | 30600
5 | 010103002003 | 土方场内倒运 | 1.土方场内运输 2.用于开挖后地下室回填土方场内倒运（临时场内堆放倒运） 3.本费用由投标单位根据现场情况结合施工组织设计自行考虑 | m3 | 95980.94
6 | 010103002004 | 土方场内倒运 | 1.土方场内运输及装车 2.用于开挖后地下室回填土方的场内倒运（回填土方倒运至回填区域） 3.本费用由投标单位根据现场情况结合施工组织设计自行考虑 | m3 | 95980.94
7 | 011602001001 | 原地下防空洞拆除 | 1.原地下防空洞拆除 2.拆除所需的挖土、破除、垃圾倒运、垃圾外运、防空洞局部拆除后的封堵等全部费用包含在本清单报价中 3.拆除后场地需要清理并回填至原始标高，以便后续工序施工，所需费用应当包含在本清单报价中 4.本报价由投标人结合现状图纸及现场查测情况自行报价，结算时不予调整。 | 项 | 1
8 | 010103001003 | 回填方 | 1.密实度要求:每层厚度≤300mm,压实系数≥0.94。 2.填方材料品种:压实性较好的素土 3.填方来源、运距：利用原土回填（土方场内倒运另计） 4.部位：汽车坡道、自行车坡道 | m3 | 146.94
本页小计
合 计
未来软件编制
表-08
分部分项工程和单价措施项目清单与计价表
工程名称：大型土石方工程 | [5 empty] | 第2页 共3页
序 号 | 项目编码 | 项目名称 | 项目特征描述 | 计量 单位 | 工程量 | 金 额(元)
[6 empty] | 综合单价 | 合价 | 其中
暂估价
9 | 010103001002 | 回填方 | 1.密实度要求:每层厚度≤300mm,压实系数≥0.94。 2.填方材料品种:压实性较好的素土 3.填方来源、运距：利用原土回填（土方场内倒运另计） 4.基坑周边回填，具体做法详见施工图纸 | m3 | 59267
10 | 010103001004 | 回填方 | 1.密实度要求:每层厚度≤300mm,压实系数≥0.94。 2.填方材料品种:压实性较好的素土 3.填方来源、运距：利用原土回填（土方场内倒运另计） 4.地下室顶板回填 | m3 | 39375
11 | 010301004001 | 截（凿）桩头 | 1.桩类型:抗拔桩 2.桩头截面、高度:桩φ600mm 3.混凝土强度等级:C35混凝土 4.有无钢筋:有 5.弃渣运距:渣土清理、打堆、场内倒运，外运装车费用计入投标报价 | 个 | 369
12 | 010301004002 | 截（凿）桩头 | 1.桩类型:承压桩 2.桩头截面、高度:桩φ600mm 3.混凝土强度等级:C35混凝土 4.有无钢筋:有 5.弃渣运距:渣土清理、打堆、场内倒运，外运装车费用计入投标报价 | 个 | 350
13 | 010301004004 | 截（凿）桩头 | 1.桩类型:承压桩 2.桩头截面、高度:桩φ700mm 3.混凝土强度等级:≥C35混凝土 4.有无钢筋:有 5.弃渣运距:渣土清理、打堆、场内倒运，外运装车费用计入投标报价 | 个 | 265
14 | 010301004003 | 截（凿）桩头 | 1.桩类型 混凝土灌注支护桩 2.桩头截面、高度 直径1000mm，高度自行考虑 3.混凝土强度等级 C30 4.钢筋预留与上部圈梁钢筋相连 5.渣土清理、打堆、场内倒运，外运装车费用计入投标报价（渣土外运处置另计） | 个 | 596
15 | 010103002001 | 余方弃置 | 余土外运 1.预留整个项目的回填用土，余土运至校外 2.本报价包含余土由场内外运至校外需要产生的装车、运输、保洁费、消纳费等全部费用 3.弃土运距由投标人根据现场查测情况自行考虑，结算时不应运距问题调整费用 | m3 | 98100
16 | 010103002002 | 余方弃置 | 弃渣外运 1.现场桩头废渣运出校外费用 2.本报价包含余土由场内外运至校外需要产生的装车、运输、保洁费、消纳费等全部费用 3.弃土运距由投标人根据现场查测情况自行考虑，结算时不应运距问题调整费用 | m3 | 483.0269
本页小计
合 计
未来软件编制
表-08
分部分项工程和单价措施项目清单与计价表
工程名称：大型土石方工程 | [5 empty] | 第3页 共3页
序 号 | 项目编码 | 项目名称 | 项目特征描述 | 计量 单位 | 工程量 | 金 额(元)
[6 empty] | 综合单价 | 合价 | 其中
暂估价
分部分项合计
|  | A.17 措施项目 |  |  | 1
17 | 011705001001 | 大型机械设备进出场及安拆 | 1、履带式式挖掘机等 2、投标人根据方案自行考虑 | 项 | 1
单价措施合计
本页小计
合 计
未来软件编制
表-08

## 表-11 总价措施项目清单与计价表
总价措施项目清单与计价表
工程名称：大型土石方工程 |  |  |  | 标段： |  |  | 第1页 共3页
序号 | 项目编码 | 项 目 名 称 | 计算基础 | 费率(%) | 金额(元) | 调整 费率(%) |  | 调整后 金额(元) | 备注
1 | 011707001001 | 安全文明施工
1.1 | 1.1 | 基本费 | 分部分项清单合价+单价措施清单合价-分部分项除税工程设备费-单价措施除税工程设备费 | 1.5 |  |  |  |  | 不取费时将“费率”置0；
1.2 | 1.2 | 增加费 | 分部分项清单合价+单价措施清单合价-分部分项除税工程设备费-单价措施除税工程设备费 | 0 |  |  |  |  | 不取费时将“费率”置0；
1.3 | 1.3 | 扬尘污染防治增加费 | 分部分项清单合价+单价措施清单合价-分部分项除税工程设备费-单价措施除税工程设备费 | 0.42
2 | 011707002001 | 夜间施工 | 分部分项清单合价+单价措施清单合价-分部分项除税工程设备费-单价措施除税工程设备费 | [5 empty] | 0～0.1%
3 | 011707003001 | 非夜间施工照明 | 分部分项清单合价+单价措施清单合价-分部分项除税工程设备费-单价措施除税工程设备费 | [5 empty] | 0.2%
4 | 011707005001 | 冬雨季施工 | 分部分项清单合价+单价措施清单合价-分部分项除税工程设备费-单价措施除税工程设备费 | [5 empty] | 0.05～0.2%
5 | 011707006001 | 地上、地下设施、建筑物的临时保护设施 | 分部分项清单合价+单价措施清单合价-分部分项除税工程设备费-单价措施除税工程设备费
总价措施项目清单与计价表
工程名称：大型土石方工程 |  |  |  | 标段： |  |  | 第2页 共3页
序号 | 项目编码 | 项 目 名 称 | 计算基础 | 费率(%) | 金额(元) | 调整 费率(%) |  | 调整后 金额(元) | 备注
6 | 011707007001 | 已完成工程及设备保护 | 分部分项清单合价+单价措施清单合价-分部分项除税工程设备费-单价措施除税工程设备费 | [5 empty] | 0～0.05%
7 | 011707008001 | 临时设施 | 分部分项清单合价+单价措施清单合价-分部分项除税工程设备费-单价措施除税工程设备费 | [5 empty] | 1～2.3%
8 | 011707009001 | 赶工措施 | 分部分项清单合价+单价措施清单合价-分部分项除税工程设备费-单价措施除税工程设备费 | [5 empty] | 0.5～2.1%
9 | 011707010001 | 工程按质论价 | 分部分项清单合价+单价措施清单合价-分部分项除税工程设备费-单价措施除税工程设备费 | 0 |  |  |  |  | 市优结构0.7%/市优0.9%/省优1.3%/国优专业1.4%/国优1.6%
10 | 011707011001 | 住宅分户验收 | 分部分项清单合价+单价措施清单合价-分部分项除税工程设备费-单价措施除税工程设备费 | [5 empty] | 0.4%
11 | 011707012001 | 建筑工人实名制费用 | 分部分项清单合价+单价措施清单合价-分部分项除税工程设备费-单价措施除税工程设备费 | [5 empty] | 0.02%
总价措施项目清单与计价表
工程名称：大型土石方工程 |  |  |  | 标段： |  |  | 第3页 共3页
序号 | 项目编码 | 项 目 名 称 | 计算基础 | 费率(%) | 金额(元) | 调整 费率(%) |  | 调整后 金额(元) | 备注
12 | 011707015001 | 智慧工地费用 | 分部分项清单合价+单价措施清单合价-分部分项除税工程设备费-单价措施除税工程设备费 | [5 empty] | 0.02～0.04%
合 计

## 表-12 其他项目清单与计价汇总表
其他项目清单与计价汇总表
工程名称：大型土石方工程 |  | 标段： |  | 第1页 共1页
序号 | 项 目 名 称 | 金额(元) | 结算金额(元) |  | 备注
1 | 暂列金额 | 1450000.00
2 | 暂估价 | 0.00
2.1 | 材料(工程设备)暂估价 | —
2.2 | 专业工程暂估价 | 0.00
3 | 计日工
4 | 总承包服务费
5 | 索赔与现场签证
合 计 |  |  |  |  | —

## 表-12-1暂列金额明细表
暂列金额明细表
工程名称：大型土石方工程 |  | 标段： |  | 第1页 共1页
序号 | 项 目 名 称 | 计量单位 | 暂定金额(元) |  | 备注
1 | 暂列金 |  | 1450000.00
合 计 |  |  | 1450000.00 |  | —

## 表-12-2 材料(工程设备)暂估单价及调整表
材料(工程设备)暂估单价及调整表
工程名称：大型土石方工程 | [5 empty] | 标段： |  |  |  | 第1页 共1页
序号 | 材料编码 | 材料(工程设备)名称、规格、型号 | 计量 单位 | 数量 |  |  | 暂估(元) |  | 确认(元) |  |  | 差额±(元) |  | 备注
|  |  |  | 投标 | 确认 |  | 单价 | 合价 | 单价 |  | 合价 | 单价 | 合价
合 计

## 表-12-3 专业工程暂估价及结算价表
专业工程暂估价及结算价表
工程名称：大型土石方工程 |  |  | 标段： |  | 第1页 共1页
序号 | 工程名称 | 工程内容 | 暂估金额(元) | 结算金额(元) |  | 差额±(元) | 备注
合 计 |  |  | 0.00 |  |  |  | —

## 表-12-4 计日工表
计 日 工 表
工程名称：大型土石方工程 |  |  |  | 标段： |  | 第1页 共1页
编号 | 项目名称 | 单位 | 暂定数量 | 实际数量 | 综合单价 (元) | 合价(元)
[6 empty] | 暂定 | 实际
一 | 人工
人工小计
二 | 材料
材料小计
三 | 机械
机械小计
四、企业管理费和利润
总 计

## 表-12-5 总承包服务费计价表
总承包服务费计价表
工程名称：大型土石方工程 |  |  |  | 标段： |  | 第1页 共1页
序号 | 项 目 名 称 | 项目价值(元) | 服务内容 |  | 计算基础 | 费率(%) | 金额(元)
| 合 计 | — | — |  |  | —

## 表-13 规费、税金项目计价表
规费、税金项目计价表
工程名称：大型土石方工程 |  |  | 标段： |  |  | 第1页 共1页
序号 | 项 目 名 称 | 计算基础 |  | 计算基数(元) | 计算费率(%) |  | 金额(元)
1 | 规费 | 分部分项工程费+措施项目费+其他项目费-除税工程设备费 |  |  | 100
1.1 | 社会保险费 |  |  |  | 1.3
1.2 | 住房公积金 |  |  |  | 0.24
1.3 | 环境保护税 |  |  |  | 0.1
2 | 税金 | 分部分项工程费+措施项目费+其他项目费+规费-(甲供材料费+甲供设备费)/1.01 |  |  | 9
合 计