## 表-08 分部分项工程和单价措施项目清单与计价表
分部分项工程和单价措施项目清单与计价表
工程名称：桩基工程 | [5 empty] | 第1页 共21页
序 号 | 项目编码 | 项目名称 | 项目特征描述 | 计量 单位 | 工程量 | 金 额(元)
[6 empty] | 综合单价 | 合价 | 其中
暂估价
|  | A.3 地库部分桩基工程 |  |  | 1
1 | 010302001001 | 泥浆护壁成孔灌注桩（土孔抗拔桩） | 1.泥浆护壁成孔灌注桩（土孔抗拔桩） 1.地层情况:由投标人根据地质勘查报告自行决定报价 2.空桩长度、桩长:空桩长度根据地形图、地质勘查报告及结合现场勘查自行考虑，桩顶标高18.25m，设计有效桩长12米 3.桩径:600mm 4.成孔方法:桩基成孔采用的机械由投标人根据自身施工经验结合地质勘探报告自行考虑， 5.混凝土种类、强度等级:C35商品砼，水下 6.充盈系数由投标单位参照图纸自行考虑 7.渣土清理、打堆、场内倒运，外运装车费用计入投标报价 8.本报价需包含泥浆护壁成孔灌注桩所需的泥浆池砌筑、泥浆制备及泥浆外弃至校外的全部费用，结算时不予调整 9.泥浆护壁成孔时宜采用孔口互动，并配备成孔和清孔用泥浆及泥浆池，相关费用投标单位需要考虑在本清单报价中，结算时不予调整。 10.其他未尽事宜详见《地下室钻孔灌注桩设计说明》及《基础设计说明》 | m | 4344
2 | 010515004002 | 钢筋笼-灌注桩 | 1.钢筋种类、规格:主筋三级钢，直径18，加劲箍，三级钢，直径12 2.部位：灌注桩 3.分断制作的钢筋笼,应采用焊接或机械式接头，综合考虑报价 | t | 125.705948
3 | 010515004003 | 钢筋笼-灌注桩 | 1.钢筋种类、规格:箍筋一级钢，直径8 2.部位：灌注桩 | t | 19.544742
本页小计
合 计
未来软件编制
表-08
分部分项工程和单价措施项目清单与计价表
工程名称：桩基工程 | [5 empty] | 第2页 共21页
序 号 | 项目编码 | 项目名称 | 项目特征描述 | 计量 单位 | 工程量 | 金 额(元)
[6 empty] | 综合单价 | 合价 | 其中
暂估价
4 | 010302001042 | 泥浆护壁成孔灌注桩（土孔检测承压桩） | 泥浆护壁成孔灌注桩（土孔承压桩） 1.地层情况:由投标人根据地质勘查报告自行决定报价 2.空桩长度、桩长:空桩长度根据地形图、地质勘查报告及结合现场勘查自行考虑，桩顶标高详见图纸，设计有效桩长18米 3.桩径:700mm 4.成孔方法:桩基成孔采用的机械由投标人根据自身施工经验结合地质勘探报告自行考虑， 5.混凝土种类、强度等级:C35商品砼，水下 6.充盈系数由投标单位参照图纸自行考虑 7.渣土清理、打堆、场内倒运，外运装车费用计入投标报价 8.本报价需包含泥浆护壁成孔灌注桩所需的泥浆池砌筑、泥浆制备及泥浆外弃至校外的全部费用，结算时不予调整 9.泥浆护壁成孔时宜采用孔口互动，并配备成孔和清孔用泥浆及泥浆池，相关费用投标单位需要考虑在本清单报价中，结算时不予调整。 10.其他未尽事宜详见《地下室钻孔灌注桩设计说明》及《基础设计说明》 | m | 90
5 | 010515004020 | 钢筋笼-灌注桩（检测抗拔桩） | 1.钢筋种类、规格:主筋三级钢，直径18，加劲箍，三级钢，直径12 2.部位：灌注桩 3.分断制作的钢筋笼,应采用焊接或机械式接头，综合考虑报价 | t | 3.05817
6 | 010515004021 | 钢筋笼-灌注桩（检测抗拔桩） | 1.钢筋种类、规格:箍筋一级钢，直径8 2.部位：灌注桩 | t | 0.43832
|  | A.3 1#楼部分桩基工程 |  |  | 1
本页小计
合 计
未来软件编制
表-08
分部分项工程和单价措施项目清单与计价表
工程名称：桩基工程 | [5 empty] | 第3页 共21页
序 号 | 项目编码 | 项目名称 | 项目特征描述 | 计量 单位 | 工程量 | 金 额(元)
[6 empty] | 综合单价 | 合价 | 其中
暂估价
7 | 010302001002 | 泥浆护壁成孔灌注桩（土孔承压桩） | 泥浆护壁成孔灌注桩（土孔承压桩） 1.地层情况:由投标人根据地质勘查报告自行决定报价 2.空桩长度、桩长:空桩长度根据地形图、地质勘查报告及结合现场勘查自行考虑，桩顶标高详见图纸，设计有效桩长10.5米 3.桩径:700mm 4.成孔方法:桩基成孔采用的机械由投标人根据自身施工经验结合地质勘探报告自行考虑， 5.混凝土种类、强度等级:C35商品砼，水下 6.充盈系数由投标单位参照图纸自行考虑 7.渣土清理、打堆、场内倒运，外运装车费用计入投标报价 8.本报价需包含泥浆护壁成孔灌注桩所需的泥浆池砌筑、泥浆制备及泥浆外弃至校外的全部费用，结算时不予调整 9.泥浆护壁成孔时宜采用孔口互动，并配备成孔和清孔用泥浆及泥浆池，相关费用投标单位需要考虑在本清单报价中，结算时不予调整。 10.其他未尽事宜详见《地下室钻孔灌注桩设计说明》及《基础设计说明》 | m | 462
8 | 010302001007 | 泥浆护壁成孔灌注桩（土孔承压桩） | 泥浆护壁成孔灌注桩（土孔承压桩） 1.地层情况:由投标人根据地质勘查报告自行决定报价 2.空桩长度、桩长:空桩长度根据地形图、地质勘查报告及结合现场勘查自行考虑，桩顶标高详见图纸，设计有效桩长7米 3.桩径:700mm 4.成孔方法:桩基成孔采用的机械由投标人根据自身施工经验结合地质勘探报告自行考虑， 5.混凝土种类、强度等级:C35商品砼，水下 6.充盈系数由投标单位参照图纸自行考虑 7.渣土清理、打堆、场内倒运，外运装车费用计入投标报价 8.本报价需包含泥浆护壁成孔灌注桩所需的泥浆池砌筑、泥浆制备及泥浆外弃至校外的全部费用，结算时不予调整 9.泥浆护壁成孔时宜采用孔口互动，并配备成孔和清孔用泥浆及泥浆池，相关费用投标单位需要考虑在本清单报价中，结算时不予调整。 10.其他未尽事宜详见《地下室钻孔灌注桩设计说明》及《基础设计说明》 | m | 42
本页小计
合 计
未来软件编制
表-08
分部分项工程和单价措施项目清单与计价表
工程名称：桩基工程 | [5 empty] | 第4页 共21页
序 号 | 项目编码 | 项目名称 | 项目特征描述 | 计量 单位 | 工程量 | 金 额(元)
[6 empty] | 综合单价 | 合价 | 其中
暂估价
9 | 010302001008 | 泥浆护壁成孔灌注桩（土孔承压桩） | 泥浆护壁成孔灌注桩（土孔承压桩） 1.地层情况:由投标人根据地质勘查报告自行决定报价 2.空桩长度、桩长:空桩长度根据地形图、地质勘查报告及结合现场勘查自行考虑，桩顶标高详见图纸，设计有效桩长15.5米 3.桩径:700mm 4.成孔方法:桩基成孔采用的机械由投标人根据自身施工经验结合地质勘探报告自行考虑， 5.混凝土种类、强度等级:C35商品砼，水下 6.充盈系数由投标单位参照图纸自行考虑 7.渣土清理、打堆、场内倒运，外运装车费用计入投标报价 8.本报价需包含泥浆护壁成孔灌注桩所需的泥浆池砌筑、泥浆制备及泥浆外弃至校外的全部费用，结算时不予调整 9.泥浆护壁成孔时宜采用孔口互动，并配备成孔和清孔用泥浆及泥浆池，相关费用投标单位需要考虑在本清单报价中，结算时不予调整。 10.其他未尽事宜详见《地下室钻孔灌注桩设计说明》及《基础设计说明》 | m | 217
10 | 010302001009 | 泥浆护壁成孔灌注桩（土孔承压桩） | 泥浆护壁成孔灌注桩（土孔承压桩） 1.地层情况:由投标人根据地质勘查报告自行决定报价 2.空桩长度、桩长:空桩长度根据地形图、地质勘查报告及结合现场勘查自行考虑，桩顶标高详见图纸，设计有效桩长12.5米 3.桩径:700mm 4.成孔方法:桩基成孔采用的机械由投标人根据自身施工经验结合地质勘探报告自行考虑， 5.混凝土种类、强度等级:C35商品砼，水下 6.充盈系数由投标单位参照图纸自行考虑 7.渣土清理、打堆、场内倒运，外运装车费用计入投标报价 8.本报价需包含泥浆护壁成孔灌注桩所需的泥浆池砌筑、泥浆制备及泥浆外弃至校外的全部费用，结算时不予调整 9.泥浆护壁成孔时宜采用孔口互动，并配备成孔和清孔用泥浆及泥浆池，相关费用投标单位需要考虑在本清单报价中，结算时不予调整。 10.其他未尽事宜详见《地下室钻孔灌注桩设计说明》及《基础设计说明》 | m | 812.5
本页小计
合 计
未来软件编制
表-08
分部分项工程和单价措施项目清单与计价表
工程名称：桩基工程 | [5 empty] | 第5页 共21页
序 号 | 项目编码 | 项目名称 | 项目特征描述 | 计量 单位 | 工程量 | 金 额(元)
[6 empty] | 综合单价 | 合价 | 其中
暂估价
11 | 010302001004 | 泥浆护壁成岩孔灌注桩（岩孔承压桩） | 泥浆护壁成岩孔灌注桩（岩孔抗拔桩） 1.地层情况:由投标人根据地质勘查报告自行决定报价 2.空桩长度、桩长:空桩长度根据地形图、地质勘查报告及结合现场勘查自行考虑，桩顶标高18.25m，设计有效桩长8米 3.桩径:700mm 4.成孔方法:桩基成孔采用的机械由投标人根据自身施工经验结合地质勘探报告自行考虑， 5.混凝土种类、强度等级:C35商品砼，水下 6.充盈系数由投标单位参照图纸自行考虑 7.渣土清理、打堆、场内倒运，外运装车费用计入投标报价 8.本报价需包含泥浆护壁成孔灌注桩所需的泥浆池砌筑、泥浆制备及泥浆外弃至校外的全部费用，结算时不予调整 9.泥浆护壁成孔时宜采用孔口互动，并配备成孔和清孔用泥浆及泥浆池，相关费用投标单位需要考虑在本清单报价中，结算时不予调整。 10.其他未尽事宜详见《地下室钻孔灌注桩设计说明》及《基础设计说明》 | m | 1032
12 | 010515004004 | 钢筋笼-灌注桩 | 1.钢筋种类、规格:主筋三级钢，直径14，加劲箍，三级钢，直径12 2.部位：灌注桩 3.分断制作的钢筋笼,应采用焊接或机械式接头，综合考虑报价 | t | 42.767073
13 | 010515004005 | 钢筋笼-灌注桩 | 1.钢筋种类、规格:箍筋一级钢，直径8 2.部位：灌注桩 | t | 12.347504
本页小计
合 计
未来软件编制
表-08
分部分项工程和单价措施项目清单与计价表
工程名称：桩基工程 | [5 empty] | 第6页 共21页
序 号 | 项目编码 | 项目名称 | 项目特征描述 | 计量 单位 | 工程量 | 金 额(元)
[6 empty] | 综合单价 | 合价 | 其中
暂估价
14 | 010302001005 | 泥浆护壁成孔灌注桩（土孔检测承压桩） | 泥浆护壁成孔灌注桩（土孔承压检测桩） 1.地层情况:由投标人根据地质勘查报告自行决定报价 2.空桩长度、桩长:空桩长度根据地形图、地质勘查报告及结合现场勘查自行考虑，桩顶标高详见图纸，设计有效桩长22.55米 3.桩径:700mm 4.成孔方法:桩基成孔采用的机械由投标人根据自身施工经验结合地质勘探报告自行考虑， 5.混凝土种类、强度等级:C35商品砼，水下 6.充盈系数由投标单位参照图纸自行考虑 7.渣土清理、打堆、场内倒运，外运装车费用计入投标报价 8.本报价需包含泥浆护壁成孔灌注桩所需的泥浆池砌筑、泥浆制备及泥浆外弃至校外的全部费用，结算时不予调整 9.泥浆护壁成孔时宜采用孔口互动，并配备成孔和清孔用泥浆及泥浆池，相关费用投标单位需要考虑在本清单报价中，结算时不予调整。 10.其他未尽事宜详见《地下室钻孔灌注桩设计说明》及《基础设计说明》 | m | 67.65
15 | 010302001006 | 泥浆护壁成岩孔灌注桩（岩孔检测抗拔桩） | 泥浆护壁成岩孔灌注桩（岩孔抗拔桩） 1.地层情况:由投标人根据地质勘查报告自行决定报价 2.空桩长度、桩长:空桩长度根据地形图、地质勘查报告及结合现场勘查自行考虑，桩顶标高18.25m，设计有效桩长8米 3.桩径:700mm 4.成孔方法:桩基成孔采用的机械由投标人根据自身施工经验结合地质勘探报告自行考虑， 5.混凝土种类、强度等级:C35商品砼，水下 6.充盈系数由投标单位参照图纸自行考虑 7.渣土清理、打堆、场内倒运，外运装车费用计入投标报价 8.本报价需包含泥浆护壁成孔灌注桩所需的泥浆池砌筑、泥浆制备及泥浆外弃至校外的全部费用，结算时不予调整 9.泥浆护壁成孔时宜采用孔口互动，并配备成孔和清孔用泥浆及泥浆池，相关费用投标单位需要考虑在本清单报价中，结算时不予调整。 10.其他未尽事宜详见《地下室钻孔灌注桩设计说明》及《基础设计说明》 | m | 24
16 | 010515004006 | 钢筋笼-灌注桩（检测抗拔桩） | 1.钢筋种类、规格:主筋三级钢，直径14，加劲箍，三级钢，直径12 2.部位：灌注桩 3.分断制作的钢筋笼,应采用焊接或机械式接头，综合考虑报价 | t | 1.572243
本页小计
合 计
未来软件编制
表-08
分部分项工程和单价措施项目清单与计价表
工程名称：桩基工程 | [5 empty] | 第7页 共21页
序 号 | 项目编码 | 项目名称 | 项目特征描述 | 计量 单位 | 工程量 | 金 额(元)
[6 empty] | 综合单价 | 合价 | 其中
暂估价
17 | 010515004007 | 钢筋笼-灌注桩（检测抗拔桩） | 1.钢筋种类、规格:箍筋一级钢，直径8 2.部位：灌注桩 | t | 0.539562
|  | A.3 5#楼部分桩基工程 |  |  | 1
18 | 010302001010 | 泥浆护壁成孔灌注桩（土孔承压桩） | 泥浆护壁成孔灌注桩（土孔承压桩） 1.地层情况:由投标人根据地质勘查报告自行决定报价 2.空桩长度、桩长:空桩长度根据地形图、地质勘查报告及结合现场勘查自行考虑，桩顶标高详见图纸，设计有效桩长12.5米 3.桩径:700mm 4.成孔方法:桩基成孔采用的机械由投标人根据自身施工经验结合地质勘探报告自行考虑， 5.混凝土种类、强度等级:C35商品砼，水下 6.充盈系数由投标单位参照图纸自行考虑 7.渣土清理、打堆、场内倒运，外运装车费用计入投标报价 8.本报价需包含泥浆护壁成孔灌注桩所需的泥浆池砌筑、泥浆制备及泥浆外弃至校外的全部费用，结算时不予调整 9.泥浆护壁成孔时宜采用孔口互动，并配备成孔和清孔用泥浆及泥浆池，相关费用投标单位需要考虑在本清单报价中，结算时不予调整。 10.其他未尽事宜详见《地下室钻孔灌注桩设计说明》及《基础设计说明》 | m | 300
19 | 010302001011 | 泥浆护壁成孔灌注桩（土孔承压桩） | 泥浆护壁成孔灌注桩（土孔承压桩） 1.地层情况:由投标人根据地质勘查报告自行决定报价 2.空桩长度、桩长:空桩长度根据地形图、地质勘查报告及结合现场勘查自行考虑，桩顶标高详见图纸，设计有效桩长7米 3.桩径:700mm 4.成孔方法:桩基成孔采用的机械由投标人根据自身施工经验结合地质勘探报告自行考虑， 5.混凝土种类、强度等级:C35商品砼，水下 6.充盈系数由投标单位参照图纸自行考虑 7.渣土清理、打堆、场内倒运，外运装车费用计入投标报价 8.本报价需包含泥浆护壁成孔灌注桩所需的泥浆池砌筑、泥浆制备及泥浆外弃至校外的全部费用，结算时不予调整 9.泥浆护壁成孔时宜采用孔口互动，并配备成孔和清孔用泥浆及泥浆池，相关费用投标单位需要考虑在本清单报价中，结算时不予调整。 10.其他未尽事宜详见《地下室钻孔灌注桩设计说明》及《基础设计说明》 | m | 315
本页小计
合 计
未来软件编制
表-08
分部分项工程和单价措施项目清单与计价表
工程名称：桩基工程 | [5 empty] | 第8页 共21页
序 号 | 项目编码 | 项目名称 | 项目特征描述 | 计量 单位 | 工程量 | 金 额(元)
[6 empty] | 综合单价 | 合价 | 其中
暂估价
20 | 010302001012 | 泥浆护壁成孔灌注桩（土孔承压桩） | 泥浆护壁成孔灌注桩（土孔承压桩） 1.地层情况:由投标人根据地质勘查报告自行决定报价 2.空桩长度、桩长:空桩长度根据地形图、地质勘查报告及结合现场勘查自行考虑，桩顶标高详见图纸，设计有效桩长9.5米 3.桩径:700mm 4.成孔方法:桩基成孔采用的机械由投标人根据自身施工经验结合地质勘探报告自行考虑， 5.混凝土种类、强度等级:C35商品砼，水下 6.充盈系数由投标单位参照图纸自行考虑 7.渣土清理、打堆、场内倒运，外运装车费用计入投标报价 8.本报价需包含泥浆护壁成孔灌注桩所需的泥浆池砌筑、泥浆制备及泥浆外弃至校外的全部费用，结算时不予调整 9.泥浆护壁成孔时宜采用孔口互动，并配备成孔和清孔用泥浆及泥浆池，相关费用投标单位需要考虑在本清单报价中，结算时不予调整。 10.其他未尽事宜详见《地下室钻孔灌注桩设计说明》及《基础设计说明》 | m | 161.5
21 | 010302001014 | 泥浆护壁成岩孔灌注桩（岩孔承压桩） | 泥浆护壁成岩孔灌注桩（岩孔抗拔桩） 1.地层情况:由投标人根据地质勘查报告自行决定报价 2.空桩长度、桩长:空桩长度根据地形图、地质勘查报告及结合现场勘查自行考虑，桩顶标高详见图纸，设计有效桩长8米 3.桩径:700mm 4.成孔方法:桩基成孔采用的机械由投标人根据自身施工经验结合地质勘探报告自行考虑， 5.混凝土种类、强度等级:C35商品砼，水下 6.充盈系数由投标单位参照图纸自行考虑 7.渣土清理、打堆、场内倒运，外运装车费用计入投标报价 8.本报价需包含泥浆护壁成孔灌注桩所需的泥浆池砌筑、泥浆制备及泥浆外弃至校外的全部费用，结算时不予调整 9.泥浆护壁成孔时宜采用孔口互动，并配备成孔和清孔用泥浆及泥浆池，相关费用投标单位需要考虑在本清单报价中，结算时不予调整。 10.其他未尽事宜详见《地下室钻孔灌注桩设计说明》及《基础设计说明》 | m | 688
本页小计
合 计
未来软件编制
表-08
分部分项工程和单价措施项目清单与计价表
工程名称：桩基工程 | [5 empty] | 第9页 共21页
序 号 | 项目编码 | 项目名称 | 项目特征描述 | 计量 单位 | 工程量 | 金 额(元)
[6 empty] | 综合单价 | 合价 | 其中
暂估价
22 | 010302001018 | 泥浆护壁成孔灌注桩（土孔承压桩） | 泥浆护壁成孔灌注桩（土孔承压桩） 1.地层情况:由投标人根据地质勘查报告自行决定报价 2.空桩长度、桩长:空桩长度根据地形图、地质勘查报告及结合现场勘查自行考虑，桩顶标高详见图纸，设计有效桩长4.5米 3.桩径:700mm 4.成孔方法:桩基成孔采用的机械由投标人根据自身施工经验结合地质勘探报告自行考虑， 5.混凝土种类、强度等级:C35商品砼，水下 6.充盈系数由投标单位参照图纸自行考虑 7.渣土清理、打堆、场内倒运，外运装车费用计入投标报价 8.本报价需包含泥浆护壁成孔灌注桩所需的泥浆池砌筑、泥浆制备及泥浆外弃至校外的全部费用，结算时不予调整 9.泥浆护壁成孔时宜采用孔口互动，并配备成孔和清孔用泥浆及泥浆池，相关费用投标单位需要考虑在本清单报价中，结算时不予调整。 10.其他未尽事宜详见《地下室钻孔灌注桩设计说明》及《基础设计说明》 | m | 189
23 | 010302001017 | 泥浆护壁成岩孔灌注桩（岩孔承压桩） | 泥浆护壁成岩孔灌注桩（岩孔抗拔桩） 1.地层情况:由投标人根据地质勘查报告自行决定报价 2.空桩长度、桩长:空桩长度根据地形图、地质勘查报告及结合现场勘查自行考虑，桩顶标高详见图纸，设计有效桩长10米 3.桩径:700mm 4.成孔方法:桩基成孔采用的机械由投标人根据自身施工经验结合地质勘探报告自行考虑， 5.混凝土种类、强度等级:C35商品砼，水下 6.充盈系数由投标单位参照图纸自行考虑 7.渣土清理、打堆、场内倒运，外运装车费用计入投标报价 8.本报价需包含泥浆护壁成孔灌注桩所需的泥浆池砌筑、泥浆制备及泥浆外弃至校外的全部费用，结算时不予调整 9.泥浆护壁成孔时宜采用孔口互动，并配备成孔和清孔用泥浆及泥浆池，相关费用投标单位需要考虑在本清单报价中，结算时不予调整。 10.其他未尽事宜详见《地下室钻孔灌注桩设计说明》及《基础设计说明》 | m | 420
24 | 010515004008 | 钢筋笼-灌注桩 | 1.钢筋种类、规格:主筋三级钢，直径14，加劲箍，三级钢，直径12 2.部位：灌注桩 3.分断制作的钢筋笼,应采用焊接或机械式接头，综合考虑报价 | t | 34.750848
25 | 010515004009 | 钢筋笼-灌注桩 | 1.钢筋种类、规格:箍筋一级钢，直径8 2.部位：灌注桩. | t | 10.371383
本页小计
合 计
未来软件编制
表-08
分部分项工程和单价措施项目清单与计价表
工程名称：桩基工程 | [5 empty] | 第10页 共21页
序 号 | 项目编码 | 项目名称 | 项目特征描述 | 计量 单位 | 工程量 | 金 额(元)
[6 empty] | 综合单价 | 合价 | 其中
暂估价
26 | 010302001015 | 泥浆护壁成孔灌注桩（土孔检测承压桩） | 泥浆护壁成孔灌注桩（土孔承压桩） 1.地层情况:由投标人根据地质勘查报告自行决定报价 2.空桩长度、桩长:空桩长度根据地形图、地质勘查报告及结合现场勘查自行考虑，桩顶标高详见图纸，设计有效桩长19.5米 3.桩径:700mm 4.成孔方法:桩基成孔采用的机械由投标人根据自身施工经验结合地质勘探报告自行考虑， 5.混凝土种类、强度等级:C35商品砼，水下 6.充盈系数由投标单位参照图纸自行考虑 7.渣土清理、打堆、场内倒运，外运装车费用计入投标报价 8.本报价需包含泥浆护壁成孔灌注桩所需的泥浆池砌筑、泥浆制备及泥浆外弃至校外的全部费用，结算时不予调整 9.泥浆护壁成孔时宜采用孔口互动，并配备成孔和清孔用泥浆及泥浆池，相关费用投标单位需要考虑在本清单报价中，结算时不予调整。 10.其他未尽事宜详见《地下室钻孔灌注桩设计说明》及《基础设计说明》 | m | 58.5
27 | 010302001016 | 泥浆护壁成岩孔灌注桩（岩孔检测抗拔桩） | 泥浆护壁成岩孔灌注桩（岩孔抗拔桩） 1.地层情况:由投标人根据地质勘查报告自行决定报价 2.空桩长度、桩长:空桩长度根据地形图、地质勘查报告及结合现场勘查自行考虑，桩顶标高18.25m，设计有效桩长8米 3.桩径:700mm 4.成孔方法:桩基成孔采用的机械由投标人根据自身施工经验结合地质勘探报告自行考虑， 5.混凝土种类、强度等级:C35商品砼，水下 6.充盈系数由投标单位参照图纸自行考虑 7.渣土清理、打堆、场内倒运，外运装车费用计入投标报价 8.本报价需包含泥浆护壁成孔灌注桩所需的泥浆池砌筑、泥浆制备及泥浆外弃至校外的全部费用，结算时不予调整 9.泥浆护壁成孔时宜采用孔口互动，并配备成孔和清孔用泥浆及泥浆池，相关费用投标单位需要考虑在本清单报价中，结算时不予调整。 10.其他未尽事宜详见《地下室钻孔灌注桩设计说明》及《基础设计说明》 | m | 24
本页小计
合 计
未来软件编制
表-08
分部分项工程和单价措施项目清单与计价表
工程名称：桩基工程 | [5 empty] | 第11页 共21页
序 号 | 项目编码 | 项目名称 | 项目特征描述 | 计量 单位 | 工程量 | 金 额(元)
[6 empty] | 综合单价 | 合价 | 其中
暂估价
28 | 010302001019 | 泥浆护壁成孔灌注桩（土孔检测承压桩） | 泥浆护壁成孔灌注桩（土孔承压桩） 1.地层情况:由投标人根据地质勘查报告自行决定报价 2.空桩长度、桩长:空桩长度根据地形图、地质勘查报告及结合现场勘查自行考虑，桩顶标高详见图纸，设计有效桩长11.5米 3.桩径:700mm 4.成孔方法:桩基成孔采用的机械由投标人根据自身施工经验结合地质勘探报告自行考虑， 5.混凝土种类、强度等级:C35商品砼，水下 6.充盈系数由投标单位参照图纸自行考虑 7.渣土清理、打堆、场内倒运，外运装车费用计入投标报价 8.本报价需包含泥浆护壁成孔灌注桩所需的泥浆池砌筑、泥浆制备及泥浆外弃至校外的全部费用，结算时不予调整 9.泥浆护壁成孔时宜采用孔口互动，并配备成孔和清孔用泥浆及泥浆池，相关费用投标单位需要考虑在本清单报价中，结算时不予调整。 10.其他未尽事宜详见《地下室钻孔灌注桩设计说明》及《基础设计说明》 | m | 23
29 | 010302001020 | 泥浆护壁成岩孔灌注桩（岩孔检测抗拔桩） | 泥浆护壁成岩孔灌注桩（岩孔抗拔桩） 1.地层情况:由投标人根据地质勘查报告自行决定报价 2.空桩长度、桩长:空桩长度根据地形图、地质勘查报告及结合现场勘查自行考虑，桩顶标高18.25m，设计有效桩长8米 3.桩径:700mm 4.成孔方法:桩基成孔采用的机械由投标人根据自身施工经验结合地质勘探报告自行考虑， 5.混凝土种类、强度等级:C35商品砼，水下 6.充盈系数由投标单位参照图纸自行考虑 7.渣土清理、打堆、场内倒运，外运装车费用计入投标报价 8.本报价需包含泥浆护壁成孔灌注桩所需的泥浆池砌筑、泥浆制备及泥浆外弃至校外的全部费用，结算时不予调整 9.泥浆护壁成孔时宜采用孔口互动，并配备成孔和清孔用泥浆及泥浆池，相关费用投标单位需要考虑在本清单报价中，结算时不予调整。 10.其他未尽事宜详见《地下室钻孔灌注桩设计说明》及《基础设计说明》 | m | 20
30 | 010515004010 | 钢筋笼-灌注桩（检测抗拔桩） | 1.钢筋种类、规格:主筋三级钢，直径14，加劲箍，三级钢，直径12 2.部位：灌注桩 3.分断制作的钢筋笼,应采用焊接或机械式接头，综合考虑报价 | t | 2.19991
本页小计
合 计
未来软件编制
表-08
分部分项工程和单价措施项目清单与计价表
工程名称：桩基工程 | [5 empty] | 第12页 共21页
序 号 | 项目编码 | 项目名称 | 项目特征描述 | 计量 单位 | 工程量 | 金 额(元)
[6 empty] | 综合单价 | 合价 | 其中
暂估价
31 | 010515004011 | 钢筋笼-灌注桩（检测抗拔桩） | 1.钢筋种类、规格:箍筋一级钢，直径8 2.部位：灌注桩. | t | 0.790623
|  | A.3 6#楼部分桩基工程 |  |  | 1
32 | 010302001057 | 泥浆护壁成孔灌注桩（土孔承压桩） | 泥浆护壁成孔灌注桩（土孔承压桩） 1.地层情况:由投标人根据地质勘查报告自行决定报价 2.空桩长度、桩长:空桩长度根据地形图、地质勘查报告及结合现场勘查自行考虑，桩顶标高详见图纸，设计有效桩长16.5米 3.桩径:600mm 4.成孔方法:桩基成孔采用的机械由投标人根据自身施工经验结合地质勘探报告自行考虑， 5.混凝土种类、强度等级:C35商品砼，水下 6.充盈系数由投标单位参照图纸自行考虑 7.渣土清理、打堆、场内倒运，外运装车费用计入投标报价 8.本报价需包含泥浆护壁成孔灌注桩所需的泥浆池砌筑、泥浆制备及泥浆外弃至校外的全部费用，结算时不予调整 9.泥浆护壁成孔时宜采用孔口互动，并配备成孔和清孔用泥浆及泥浆池，相关费用投标单位需要考虑在本清单报价中，结算时不予调整。 10.其他未尽事宜详见《地下室钻孔灌注桩设计说明》及《基础设计说明》 | m | 313.5
33 | 010302001058 | 泥浆护壁成孔灌注桩（土孔承压桩） | 泥浆护壁成孔灌注桩（土孔承压桩） 1.地层情况:由投标人根据地质勘查报告自行决定报价 2.空桩长度、桩长:空桩长度根据地形图、地质勘查报告及结合现场勘查自行考虑，桩顶标高详见图纸，设计有效桩长20米 3.桩径:600mm 4.成孔方法:桩基成孔采用的机械由投标人根据自身施工经验结合地质勘探报告自行考虑， 5.混凝土种类、强度等级:C35商品砼，水下 6.充盈系数由投标单位参照图纸自行考虑 7.渣土清理、打堆、场内倒运，外运装车费用计入投标报价 8.本报价需包含泥浆护壁成孔灌注桩所需的泥浆池砌筑、泥浆制备及泥浆外弃至校外的全部费用，结算时不予调整 9.泥浆护壁成孔时宜采用孔口互动，并配备成孔和清孔用泥浆及泥浆池，相关费用投标单位需要考虑在本清单报价中，结算时不予调整。 10.其他未尽事宜详见《地下室钻孔灌注桩设计说明》及《基础设计说明》 | m | 220
本页小计
合 计
未来软件编制
表-08
分部分项工程和单价措施项目清单与计价表
工程名称：桩基工程 | [5 empty] | 第13页 共21页
序 号 | 项目编码 | 项目名称 | 项目特征描述 | 计量 单位 | 工程量 | 金 额(元)
[6 empty] | 综合单价 | 合价 | 其中
暂估价
34 | 010302001066 | 泥浆护壁成孔灌注桩（土孔承压桩） | 泥浆护壁成孔灌注桩（土孔承压桩） 1.地层情况:由投标人根据地质勘查报告自行决定报价 2.空桩长度、桩长:空桩长度根据地形图、地质勘查报告及结合现场勘查自行考虑，桩顶标高详见图纸，设计有效桩长21米 3.桩径:600mm 4.成孔方法:桩基成孔采用的机械由投标人根据自身施工经验结合地质勘探报告自行考虑， 5.混凝土种类、强度等级:C35商品砼，水下 6.充盈系数由投标单位参照图纸自行考虑 7.渣土清理、打堆、场内倒运，外运装车费用计入投标报价 8.本报价需包含泥浆护壁成孔灌注桩所需的泥浆池砌筑、泥浆制备及泥浆外弃至校外的全部费用，结算时不予调整 9.泥浆护壁成孔时宜采用孔口互动，并配备成孔和清孔用泥浆及泥浆池，相关费用投标单位需要考虑在本清单报价中，结算时不予调整。 10.其他未尽事宜详见《地下室钻孔灌注桩设计说明》及《基础设计说明》 | m | 1491
35 | 010302001059 | 泥浆护壁成岩孔灌注桩（岩孔承压桩） | 泥浆护壁成岩孔灌注桩（岩孔抗拔桩） 1.地层情况:由投标人根据地质勘查报告自行决定报价 2.空桩长度、桩长:空桩长度根据地形图、地质勘查报告及结合现场勘查自行考虑，桩顶标高详见图纸，设计有效桩长2.5米 3.桩径:600mm 4.成孔方法:桩基成孔采用的机械由投标人根据自身施工经验结合地质勘探报告自行考虑， 5.混凝土种类、强度等级:C35商品砼，水下 6.充盈系数由投标单位参照图纸自行考虑 7.渣土清理、打堆、场内倒运，外运装车费用计入投标报价 8.本报价需包含泥浆护壁成孔灌注桩所需的泥浆池砌筑、泥浆制备及泥浆外弃至校外的全部费用，结算时不予调整 9.泥浆护壁成孔时宜采用孔口互动，并配备成孔和清孔用泥浆及泥浆池，相关费用投标单位需要考虑在本清单报价中，结算时不予调整。 10.其他未尽事宜详见《地下室钻孔灌注桩设计说明》及《基础设计说明》 | m | 252.5
本页小计
合 计
未来软件编制
表-08
分部分项工程和单价措施项目清单与计价表
工程名称：桩基工程 | [5 empty] | 第14页 共21页
序 号 | 项目编码 | 项目名称 | 项目特征描述 | 计量 单位 | 工程量 | 金 额(元)
[6 empty] | 综合单价 | 合价 | 其中
暂估价
36 | 010302001060 | 泥浆护壁成孔灌注桩（土孔承压桩） | 泥浆护壁成孔灌注桩（土孔承压桩） 1.地层情况:由投标人根据地质勘查报告自行决定报价 2.空桩长度、桩长:空桩长度根据地形图、地质勘查报告及结合现场勘查自行考虑，桩顶标高详见图纸，设计有效桩长16米 3.桩径:600mm 4.成孔方法:桩基成孔采用的机械由投标人根据自身施工经验结合地质勘探报告自行考虑， 5.混凝土种类、强度等级:C35商品砼，水下 6.充盈系数由投标单位参照图纸自行考虑 7.渣土清理、打堆、场内倒运，外运装车费用计入投标报价 8.本报价需包含泥浆护壁成孔灌注桩所需的泥浆池砌筑、泥浆制备及泥浆外弃至校外的全部费用，结算时不予调整 9.泥浆护壁成孔时宜采用孔口互动，并配备成孔和清孔用泥浆及泥浆池，相关费用投标单位需要考虑在本清单报价中，结算时不予调整。 10.其他未尽事宜详见《地下室钻孔灌注桩设计说明》及《基础设计说明》 | m | 496
37 | 010302001061 | 泥浆护壁成岩孔灌注桩（岩孔承压桩） | 泥浆护壁成岩孔灌注桩（岩孔抗拔桩） 1.地层情况:由投标人根据地质勘查报告自行决定报价 2.空桩长度、桩长:空桩长度根据地形图、地质勘查报告及结合现场勘查自行考虑，桩顶标高详见图纸，设计有效桩长5米 3.桩径:600mm 4.成孔方法:桩基成孔采用的机械由投标人根据自身施工经验结合地质勘探报告自行考虑， 5.混凝土种类、强度等级:C35商品砼，水下 6.充盈系数由投标单位参照图纸自行考虑 7.渣土清理、打堆、场内倒运，外运装车费用计入投标报价 8.本报价需包含泥浆护壁成孔灌注桩所需的泥浆池砌筑、泥浆制备及泥浆外弃至校外的全部费用，结算时不予调整 9.泥浆护壁成孔时宜采用孔口互动，并配备成孔和清孔用泥浆及泥浆池，相关费用投标单位需要考虑在本清单报价中，结算时不予调整。 10.其他未尽事宜详见《地下室钻孔灌注桩设计说明》及《基础设计说明》 | m | 155
38 | 010515004030 | 钢筋笼-灌注桩 | 1.钢筋种类、规格:主筋三级钢，直径14，加劲箍，三级钢，直径12 2.部位：灌注桩 . 3.分断制作的钢筋笼,应采用焊接或机械式接头，综合考虑报价 | t | 26.946128
本页小计
合 计
未来软件编制
表-08
分部分项工程和单价措施项目清单与计价表
工程名称：桩基工程 | [5 empty] | 第15页 共21页
序 号 | 项目编码 | 项目名称 | 项目特征描述 | 计量 单位 | 工程量 | 金 额(元)
[6 empty] | 综合单价 | 合价 | 其中
暂估价
39 | 010515004031 | 钢筋笼-灌注桩 | 1.钢筋种类、规格:箍筋一级钢，直径8. 2.部位：灌注桩 | t | 9.205606
40 | 010302001062 | 泥浆护壁成孔灌注桩（土孔检测承压桩） | 泥浆护壁成孔灌注桩（土孔检测承压桩） 1.地层情况:由投标人根据地质勘查报告自行决定报价 2.空桩长度、桩长:空桩长度根据地形图、地质勘查报告及结合现场勘查自行考虑，桩顶标高详见图纸，设计有效桩长22.95米 3.桩径:600mm 4.成孔方法:桩基成孔采用的机械由投标人根据自身施工经验结合地质勘探报告自行考虑， 5.混凝土种类、强度等级:C35商品砼，水下 6.充盈系数由投标单位参照图纸自行考虑 7.渣土清理、打堆、场内倒运，外运装车费用计入投标报价 8.本报价需包含泥浆护壁成孔灌注桩所需的泥浆池砌筑、泥浆制备及泥浆外弃至校外的全部费用，结算时不予调整 9.泥浆护壁成孔时宜采用孔口互动，并配备成孔和清孔用泥浆及泥浆池，相关费用投标单位需要考虑在本清单报价中，结算时不予调整。 10.其他未尽事宜详见《地下室钻孔灌注桩设计说明》及《基础设计说明》 | m | 45.9
41 | 010302001063 | 泥浆护壁成岩孔灌注桩（岩孔检测抗拔桩） | 泥浆护壁成岩孔灌注桩（岩孔检测抗拔桩） 1.地层情况:由投标人根据地质勘查报告自行决定报价 2.空桩长度、桩长:空桩长度根据地形图、地质勘查报告及结合现场勘查自行考虑，桩顶标高详见图纸，设计有效桩长5米 3.桩径:600mm 4.成孔方法:桩基成孔采用的机械由投标人根据自身施工经验结合地质勘探报告自行考虑， 5.混凝土种类、强度等级:C35商品砼，水下 6.充盈系数由投标单位参照图纸自行考虑 7.渣土清理、打堆、场内倒运，外运装车费用计入投标报价 8.本报价需包含泥浆护壁成孔灌注桩所需的泥浆池砌筑、泥浆制备及泥浆外弃至校外的全部费用，结算时不予调整 9.泥浆护壁成孔时宜采用孔口互动，并配备成孔和清孔用泥浆及泥浆池，相关费用投标单位需要考虑在本清单报价中，结算时不予调整。 10.其他未尽事宜详见《地下室钻孔灌注桩设计说明》及《基础设计说明》 | m | 10
本页小计
合 计
未来软件编制
表-08
分部分项工程和单价措施项目清单与计价表
工程名称：桩基工程 | [5 empty] | 第16页 共21页
序 号 | 项目编码 | 项目名称 | 项目特征描述 | 计量 单位 | 工程量 | 金 额(元)
[6 empty] | 综合单价 | 合价 | 其中
暂估价
42 | 010302001064 | 泥浆护壁成孔灌注桩（土孔检测承压桩） | 泥浆护壁成孔灌注桩（土孔检测承压桩） 1.地层情况:由投标人根据地质勘查报告自行决定报价 2.空桩长度、桩长:空桩长度根据地形图、地质勘查报告及结合现场勘查自行考虑，桩顶标高详见图纸，设计有效桩长27.95米 3.桩径:600mm 4.成孔方法:桩基成孔采用的机械由投标人根据自身施工经验结合地质勘探报告自行考虑， 5.混凝土种类、强度等级:C35商品砼，水下 6.充盈系数由投标单位参照图纸自行考虑 7.渣土清理、打堆、场内倒运，外运装车费用计入投标报价 8.本报价需包含泥浆护壁成孔灌注桩所需的泥浆池砌筑、泥浆制备及泥浆外弃至校外的全部费用，结算时不予调整 9.泥浆护壁成孔时宜采用孔口互动，并配备成孔和清孔用泥浆及泥浆池，相关费用投标单位需要考虑在本清单报价中，结算时不予调整。 10.其他未尽事宜详见《地下室钻孔灌注桩设计说明》及《基础设计说明》 | m | 83.85
43 | 010302001065 | 泥浆护壁成岩孔灌注桩（岩孔检测抗拔桩） | 泥浆护壁成岩孔灌注桩（岩孔检测抗拔桩） 1.地层情况:由投标人根据地质勘查报告自行决定报价 2.空桩长度、桩长:空桩长度根据地形图、地质勘查报告及结合现场勘查自行考虑，桩顶标高详见图纸，设计有效桩长2.5米 3.桩径:600mm 4.成孔方法:桩基成孔采用的机械由投标人根据自身施工经验结合地质勘探报告自行考虑， 5.混凝土种类、强度等级:C35商品砼，水下 6.充盈系数由投标单位参照图纸自行考虑 7.渣土清理、打堆、场内倒运，外运装车费用计入投标报价 8.本报价需包含泥浆护壁成孔灌注桩所需的泥浆池砌筑、泥浆制备及泥浆外弃至校外的全部费用，结算时不予调整 9.泥浆护壁成孔时宜采用孔口互动，并配备成孔和清孔用泥浆及泥浆池，相关费用投标单位需要考虑在本清单报价中，结算时不予调整。 10.其他未尽事宜详见《地下室钻孔灌注桩设计说明》及《基础设计说明》 | m | 7.5
44 | 010515004032 | 钢筋笼-灌注桩（检测抗拔桩） | 1.钢筋种类、规格:主筋三级钢，直径14，加劲箍，三级钢，直径12 2.部位：灌注桩 3.分断制作的钢筋笼,应采用焊接或机械式接头，综合考虑报价. | t | 1.542488
本页小计
合 计
未来软件编制
表-08
分部分项工程和单价措施项目清单与计价表
工程名称：桩基工程 | [5 empty] | 第17页 共21页
序 号 | 项目编码 | 项目名称 | 项目特征描述 | 计量 单位 | 工程量 | 金 额(元)
[6 empty] | 综合单价 | 合价 | 其中
暂估价
45 | 010515004033 | 钢筋笼-灌注桩（检测抗拔桩） | 1.钢筋种类、规格:箍筋一级钢，直径8 2.部位：灌注桩 | t | 0.6371
|  | A.3 7#楼部分桩基工程 |  |  | 1
46 | 010302001050 | 泥浆护壁成孔灌注桩（土孔承压桩） | 泥浆护壁成孔灌注桩（土孔承压桩） 1.地层情况:由投标人根据地质勘查报告自行决定报价 2.空桩长度、桩长:空桩长度根据地形图、地质勘查报告及结合现场勘查自行考虑，桩顶标高详见图纸，设计有效桩长19.5米 3.桩径:600mm 4.成孔方法:桩基成孔采用的机械由投标人根据自身施工经验结合地质勘探报告自行考虑， 5.混凝土种类、强度等级:C35商品砼，水下 6.充盈系数由投标单位参照图纸自行考虑 7.渣土清理、打堆、场内倒运，外运装车费用计入投标报价 8.本报价需包含泥浆护壁成孔灌注桩所需的泥浆池砌筑、泥浆制备及泥浆外弃至校外的全部费用，结算时不予调整 9.泥浆护壁成孔时宜采用孔口互动，并配备成孔和清孔用泥浆及泥浆池，相关费用投标单位需要考虑在本清单报价中，结算时不予调整。 10.其他未尽事宜详见《地下室钻孔灌注桩设计说明》及《基础设计说明》 | m | 721.5
47 | 010302001051 | 泥浆护壁成孔灌注桩（土孔承压桩） | 泥浆护壁成孔灌注桩（土孔承压桩） 1.地层情况:由投标人根据地质勘查报告自行决定报价 2.空桩长度、桩长:空桩长度根据地形图、地质勘查报告及结合现场勘查自行考虑，桩顶标高详见图纸，设计有效桩长20.5米 3.桩径:600mm 4.成孔方法:桩基成孔采用的机械由投标人根据自身施工经验结合地质勘探报告自行考虑， 5.混凝土种类、强度等级:C35商品砼，水下 6.充盈系数由投标单位参照图纸自行考虑 7.渣土清理、打堆、场内倒运，外运装车费用计入投标报价 8.本报价需包含泥浆护壁成孔灌注桩所需的泥浆池砌筑、泥浆制备及泥浆外弃至校外的全部费用，结算时不予调整 9.泥浆护壁成孔时宜采用孔口互动，并配备成孔和清孔用泥浆及泥浆池，相关费用投标单位需要考虑在本清单报价中，结算时不予调整。 10.其他未尽事宜详见《地下室钻孔灌注桩设计说明》及《基础设计说明》 | m | 328
本页小计
合 计
未来软件编制
表-08
分部分项工程和单价措施项目清单与计价表
工程名称：桩基工程 | [5 empty] | 第18页 共21页
序 号 | 项目编码 | 项目名称 | 项目特征描述 | 计量 单位 | 工程量 | 金 额(元)
[6 empty] | 综合单价 | 合价 | 其中
暂估价
48 | 010302001052 | 泥浆护壁成孔灌注桩（土孔承压桩） | 泥浆护壁成孔灌注桩（土孔承压桩） 1.地层情况:由投标人根据地质勘查报告自行决定报价 2.空桩长度、桩长:空桩长度根据地形图、地质勘查报告及结合现场勘查自行考虑，桩顶标高详见图纸，设计有效桩长22米 3.桩径:600mm 4.成孔方法:桩基成孔采用的机械由投标人根据自身施工经验结合地质勘探报告自行考虑， 5.混凝土种类、强度等级:C35商品砼，水下 6.充盈系数由投标单位参照图纸自行考虑 7.渣土清理、打堆、场内倒运，外运装车费用计入投标报价 8.本报价需包含泥浆护壁成孔灌注桩所需的泥浆池砌筑、泥浆制备及泥浆外弃至校外的全部费用，结算时不予调整 9.泥浆护壁成孔时宜采用孔口互动，并配备成孔和清孔用泥浆及泥浆池，相关费用投标单位需要考虑在本清单报价中，结算时不予调整。 10.其他未尽事宜详见《地下室钻孔灌注桩设计说明》及《基础设计说明》 | m | 264
49 | 010302001053 | 泥浆护壁成孔灌注桩（土孔承压桩） | 泥浆护壁成孔灌注桩（土孔承压桩） 1.地层情况:由投标人根据地质勘查报告自行决定报价 2.空桩长度、桩长:空桩长度根据地形图、地质勘查报告及结合现场勘查自行考虑，桩顶标高详见图纸，设计有效桩长23米 3.桩径:600mm 4.成孔方法:桩基成孔采用的机械由投标人根据自身施工经验结合地质勘探报告自行考虑， 5.混凝土种类、强度等级:C35商品砼，水下 6.充盈系数由投标单位参照图纸自行考虑 7.渣土清理、打堆、场内倒运，外运装车费用计入投标报价 8.本报价需包含泥浆护壁成孔灌注桩所需的泥浆池砌筑、泥浆制备及泥浆外弃至校外的全部费用，结算时不予调整 9.泥浆护壁成孔时宜采用孔口互动，并配备成孔和清孔用泥浆及泥浆池，相关费用投标单位需要考虑在本清单报价中，结算时不予调整。 10.其他未尽事宜详见《地下室钻孔灌注桩设计说明》及《基础设计说明》 | m | 506
本页小计
合 计
未来软件编制
表-08
分部分项工程和单价措施项目清单与计价表
工程名称：桩基工程 | [5 empty] | 第19页 共21页
序 号 | 项目编码 | 项目名称 | 项目特征描述 | 计量 单位 | 工程量 | 金 额(元)
[6 empty] | 综合单价 | 合价 | 其中
暂估价
50 | 010302001054 | 泥浆护壁成岩孔灌注桩（岩孔承压桩） | 泥浆护壁成岩孔灌注桩（岩孔抗拔桩） 1.地层情况:由投标人根据地质勘查报告自行决定报价 2.空桩长度、桩长:空桩长度根据地形图、地质勘查报告及结合现场勘查自行考虑，桩顶标高详见图纸，设计有效桩长2.5米 3.桩径:600mm 4.成孔方法:桩基成孔采用的机械由投标人根据自身施工经验结合地质勘探报告自行考虑， 5.混凝土种类、强度等级:C35商品砼，水下 6.充盈系数由投标单位参照图纸自行考虑 7.渣土清理、打堆、场内倒运，外运装车费用计入投标报价 8.本报价需包含泥浆护壁成孔灌注桩所需的泥浆池砌筑、泥浆制备及泥浆外弃至校外的全部费用，结算时不予调整 9.泥浆护壁成孔时宜采用孔口互动，并配备成孔和清孔用泥浆及泥浆池，相关费用投标单位需要考虑在本清单报价中，结算时不予调整。 10.其他未尽事宜详见《地下室钻孔灌注桩设计说明》及《基础设计说明》 | m | 217.5
51 | 010515004026 | 钢筋笼-灌注桩 | 1.钢筋种类、规格:主筋三级钢，直径14，加劲箍，三级钢，直径12 2.部位：灌注桩 3.分断制作的钢筋笼,应采用焊接或机械式接头，综合考虑报价 | t | 24.442625
52 | 010515004027 | 钢筋笼-灌注桩 | 1.钢筋种类、规格:箍筋一级钢，直径8 2.部位：灌注桩 . | t | 8.0307
本页小计
合 计
未来软件编制
表-08
分部分项工程和单价措施项目清单与计价表
工程名称：桩基工程 | [5 empty] | 第20页 共21页
序 号 | 项目编码 | 项目名称 | 项目特征描述 | 计量 单位 | 工程量 | 金 额(元)
[6 empty] | 综合单价 | 合价 | 其中
暂估价
53 | 010302001055 | 泥浆护壁成孔灌注桩（土孔检测承压桩） | 泥浆护壁成孔灌注桩（土孔检测承压桩） 1.地层情况:由投标人根据地质勘查报告自行决定报价 2.空桩长度、桩长:空桩长度根据地形图、地质勘查报告及结合现场勘查自行考虑，桩顶标高详见图纸，设计有效桩长31.95米 3.桩径:600mm 4.成孔方法:桩基成孔采用的机械由投标人根据自身施工经验结合地质勘探报告自行考虑， 5.混凝土种类、强度等级:C35商品砼，水下 6.充盈系数由投标单位参照图纸自行考虑 7.渣土清理、打堆、场内倒运，外运装车费用计入投标报价 8.本报价需包含泥浆护壁成孔灌注桩所需的泥浆池砌筑、泥浆制备及泥浆外弃至校外的全部费用，结算时不予调整 9.泥浆护壁成孔时宜采用孔口互动，并配备成孔和清孔用泥浆及泥浆池，相关费用投标单位需要考虑在本清单报价中，结算时不予调整。 10.其他未尽事宜详见《地下室钻孔灌注桩设计说明》及《基础设计说明》 | m | 95.85
54 | 010302001056 | 泥浆护壁成岩孔灌注桩（岩孔检测抗拔桩） | 泥浆护壁成岩孔灌注桩（岩孔检测抗拔桩） 1.地层情况:由投标人根据地质勘查报告自行决定报价 2.空桩长度、桩长:空桩长度根据地形图、地质勘查报告及结合现场勘查自行考虑，桩顶标高详见图纸，设计有效桩长2.5米 3.桩径:600mm 4.成孔方法:桩基成孔采用的机械由投标人根据自身施工经验结合地质勘探报告自行考虑， 5.混凝土种类、强度等级:C35商品砼，水下 6.充盈系数由投标单位参照图纸自行考虑 7.渣土清理、打堆、场内倒运，外运装车费用计入投标报价 8.本报价需包含泥浆护壁成孔灌注桩所需的泥浆池砌筑、泥浆制备及泥浆外弃至校外的全部费用，结算时不予调整 9.泥浆护壁成孔时宜采用孔口互动，并配备成孔和清孔用泥浆及泥浆池，相关费用投标单位需要考虑在本清单报价中，结算时不予调整。 10.其他未尽事宜详见《地下室钻孔灌注桩设计说明》及《基础设计说明》 | m | 7.5
55 | 010515004028 | 钢筋笼-灌注桩（检测抗拔桩） | 1.钢筋种类、规格:主筋三级钢，直径14，加劲箍，三级钢，直径12 2.部位：灌注桩 . 3.分断制作的钢筋笼,应采用焊接或机械式接头，综合考虑报价 | t | 1.226616
本页小计
合 计
未来软件编制
表-08
分部分项工程和单价措施项目清单与计价表
工程名称：桩基工程 | [5 empty] | 第21页 共21页
序 号 | 项目编码 | 项目名称 | 项目特征描述 | 计量 单位 | 工程量 | 金 额(元)
[6 empty] | 综合单价 | 合价 | 其中
暂估价
56 | 010515004029 | 钢筋笼-灌注桩（检测抗拔桩） | 1.钢筋种类、规格:箍筋一级钢，直径8. 2.部位：灌注桩 | t | 0.4661
|  | A.3 地下通道部分桩基工程 |  |  | 1
57 | 010302001067 | 泥浆护壁成孔灌注桩（抗拔） | 1.泥浆护壁成孔灌注桩 1.地层情况:由投标人根据地质勘查报告自行决定报价 2.空桩长度、桩长:空桩长度根据地形图、地质勘查报告及结合现场勘查自行考虑，设计有效桩长12米 3.桩径:600mm 4.成孔方法:桩基成孔采用的机械由投标人根据自身施工经验结合地质勘探报告自行考虑， 5.混凝土种类、强度等级:C35商品砼，水下 6.充盈系数由投标单位参照图纸自行考虑 7.渣土清理、打堆、场内倒运，外运装车费用计入投标报价 8.施工过程中如果桩底部需要钢护筒，由投标人自行考虑其长度，此部分费用包含在综合单价中；桩顶1.5米5mm厚埋设钢护简包含在综合单价中，具体做法详见图纸； | m | 24
58 | 010515004034 | 钢筋笼-灌注桩 | 1.钢筋种类、规格:主筋三级钢，直径18，加劲箍，三级钢，直径12 2.部位：灌注桩 | t | 0.694
59 | 010515004035 | 钢筋笼-灌注桩 | 1.钢筋种类、规格:箍筋一级钢，直径8 2.部位：灌注桩 | t | 0.106
|  | A.3 检测用声测管 |  |  | 1
60 | 010515010001 | 声测管埋设 | 1.声测管埋设 2.声波测管管径DN57，壁厚3.5mm，管口应高出混凝土顶面100mm以上 3.地库区域 | m | 1431.9
61 | 010515010002 | 声测管埋设 | 1.声测管埋设 2.声波测管管径DN57，壁厚3.5mm，管口应高出混凝土顶面100mm以上 3.主楼区域 | m | 4012.8
分部分项合计
62 | 011705001002 | 大型机械设备进出场及安拆 | 1、打桩机械及配套施工机械 2、投标人根据方案自行考虑,综合报价 | 项 | 1
单价措施合计
本页小计
合 计
未来软件编制
表-08

## 表-11 总价措施项目清单与计价表
总价措施项目清单与计价表
工程名称：桩基工程 |  |  |  | 标段： |  |  | 第1页 共3页
序号 | 项目编码 | 项 目 名 称 | 计算基础 | 费率(%) | 金额(元) | 调整 费率(%) |  | 调整后 金额(元) | 备注
1 | 011707001001 | 安全文明施工
1.1 | 1.1 | 基本费 | 分部分项清单合价+单价措施清单合价-分部分项除税工程设备费-单价措施除税工程设备费 | 1.8 |  |  |  |  | 不取费时将“费率”置0；
1.2 | 1.2 | 增加费 | 分部分项清单合价+单价措施清单合价-分部分项除税工程设备费-单价措施除税工程设备费 | 0 |  |  |  |  | 1星0.4%/2星0.44%/3星0.48%
1.3 | 1.3 | 扬尘污染防治增加费 | 分部分项清单合价+单价措施清单合价-分部分项除税工程设备费-单价措施除税工程设备费 | 0.2
2 | 011707002001 | 夜间施工 | 分部分项清单合价+单价措施清单合价-分部分项除税工程设备费-单价措施除税工程设备费 | [5 empty] | 0～0.1%
3 | 011707003001 | 非夜间施工照明 | 分部分项清单合价+单价措施清单合价-分部分项除税工程设备费-单价措施除税工程设备费 | [5 empty] | 0.2%
4 | 011707005001 | 冬雨季施工 | 分部分项清单合价+单价措施清单合价-分部分项除税工程设备费-单价措施除税工程设备费 | [5 empty] | 0.05～0.2%
5 | 011707006001 | 地上、地下设施、建筑物的临时保护设施 | 分部分项清单合价+单价措施清单合价-分部分项除税工程设备费-单价措施除税工程设备费
总价措施项目清单与计价表
工程名称：桩基工程 |  |  |  | 标段： |  |  | 第2页 共3页
序号 | 项目编码 | 项 目 名 称 | 计算基础 | 费率(%) | 金额(元) | 调整 费率(%) |  | 调整后 金额(元) | 备注
6 | 011707007001 | 已完成工程及设备保护 | 分部分项清单合价+单价措施清单合价-分部分项除税工程设备费-单价措施除税工程设备费 | [5 empty] | 0～0.05%
7 | 011707008001 | 临时设施 | 分部分项清单合价+单价措施清单合价-分部分项除税工程设备费-单价措施除税工程设备费 | [5 empty] | 1～2.3%
8 | 011707009001 | 赶工措施 | 分部分项清单合价+单价措施清单合价-分部分项除税工程设备费-单价措施除税工程设备费 | [5 empty] | 0.5～2.1%
9 | 011707010001 | 工程按质论价 | 分部分项清单合价+单价措施清单合价-分部分项除税工程设备费-单价措施除税工程设备费 | 0 |  |  |  |  | 市优结构0.7%/市优0.9%/省优1.3%/国优专业1.4%/国优1.6%
10 | 011707011001 | 住宅分户验收 | 分部分项清单合价+单价措施清单合价-分部分项除税工程设备费-单价措施除税工程设备费 | [5 empty] | 0.4%
11 | 011707012001 | 建筑工人实名制费用 | 分部分项清单合价+单价措施清单合价-分部分项除税工程设备费-单价措施除税工程设备费 | [5 empty] | 0.02%
总价措施项目清单与计价表
工程名称：桩基工程 |  |  |  | 标段： |  |  | 第3页 共3页
序号 | 项目编码 | 项 目 名 称 | 计算基础 | 费率(%) | 金额(元) | 调整 费率(%) |  | 调整后 金额(元) | 备注
12 | 011707015001 | 智慧工地费用 | 分部分项清单合价+单价措施清单合价-分部分项除税工程设备费-单价措施除税工程设备费 | [5 empty] | 0.08～0.15%
合 计

## 表-12 其他项目清单与计价汇总表
其他项目清单与计价汇总表
工程名称：桩基工程 |  | 标段： |  | 第1页 共1页
序号 | 项 目 名 称 | 金额(元) | 结算金额(元) |  | 备注
1 | 暂列金额 | 1037000.00 |  |  | 明细详见表-12-1
2 | 暂估价 | 0.00
2.1 | 材料(工程设备)暂估价 | — |  |  | 明细详见表-12-2
2.2 | 专业工程暂估价 | 0.00 |  |  | 明细详见表-12-3
3 | 计日工 |  |  |  | 明细详见表-12-4
4 | 总承包服务费 |  |  |  | 明细详见表-12-5
合 计 |  |  |  |  | —

## 表-12-1暂列金额明细表
暂列金额明细表
工程名称：桩基工程 |  | 标段： |  | 第1页 共1页
序号 | 项 目 名 称 | 计量单位 | 暂定金额(元) |  | 备注
1 | 暂列金 |  | 1037000.00
合 计 |  |  | 1037000.00 |  | —

## 表-12-2 材料(工程设备)暂估单价及调整表
材料(工程设备)暂估单价及调整表
工程名称：桩基工程 | [5 empty] | 标段： |  |  |  | 第1页 共1页
序号 | 材料编码 | 材料(工程设备)名称、规格、型号 | 计量 单位 | 数量 |  |  | 暂估(元) |  | 确认(元) |  |  | 差额±(元) |  | 备注
|  |  |  | 投标 | 确认 |  | 单价 | 合价 | 单价 |  | 合价 | 单价 | 合价
合 计

## 表-12-3 专业工程暂估价及结算价表
专业工程暂估价及结算价表
工程名称：桩基工程 |  |  | 标段： |  | 第1页 共1页
序号 | 工程名称 | 工程内容 | 暂估金额(元) | 结算金额(元) |  | 差额±(元) | 备注
合 计 |  |  | 0.00 |  |  |  | —

## 表-12-4 计日工表
计 日 工 表
工程名称：桩基工程 |  |  |  | 标段： |  | 第1页 共1页
编号 | 项目名称 | 单位 | 暂定数量 | 实际数量 | 综合单价 (元) | 合价(元)
[6 empty] | 暂定 | 实际
一 | 人工
人工小计
二 | 材料
材料小计
三 | 施工机械
施工机械小计
四、企业管理费和利润
总 计

## 表-12-5 总承包服务费计价表
总承包服务费计价表
工程名称：桩基工程 |  |  |  | 标段： |  | 第1页 共1页
序号 | 项 目 名 称 | 项目价值(元) | 服务内容 |  | 计算基础 | 费率(%) | 金额(元)
| 合 计 | — | — |  |  | —

## 表-13 规费、税金项目计价表
规费、税金项目计价表
工程名称：桩基工程 |  |  | 标段： |  |  | 第1页 共1页
序号 | 项 目 名 称 | 计算基础 |  | 计算基数(元) | 计算费率(%) |  | 金额(元)
1 | 规费 | 分部分项工程费+措施项目费+其他项目费-除税工程设备费 |  |  | 100
1.1 | 社会保险费 |  |  |  | 1.3
1.2 | 住房公积金 |  |  |  | 0.24
1.3 | 环境保护税 |  |  |  | 0.1
2 | 税金 | 分部分项工程费+措施项目费+其他项目费+规费-(甲供材料费+甲供设备费)/1.01 |  |  | 9
合 计