## 表-08 分部分项工程和单价措施项目清单与计价表
分部分项工程和单价措施项目清单与计价表
工程名称：04#水电安装工程 | [5 empty] | 第1页 共5页
序 号 | 项目编码 | 项目名称 | 项目特征描述 | 计量 单位 | 工程量 | 金 额(元)
[6 empty] | 综合单价 | 合价 | 其中
暂估价
|  | C.1 强电工程 |  |  | 1
1 | 030404017001 | 配电箱 | 1.名称 配电箱1AL1 2.安装方式 明装，底边距地1.5m 3.含接地、防火封堵 4.含端子接线 5. 其它详见图纸设计及规范规定要求 | 台 | 1
2 | 030404017003 | 配电箱 | 1.名称 应急照明集中电源箱（A型）1ALEE1 2.安装方式 明装，底边距地1.5m 3.含接地、防火封堵 4.含端子接线 5. 其它详见图纸设计及规范规定要求 | 台 | 1
3 | 030404017002 | 配电箱 | 1.名称 配电箱1AP-1 2.安装方式 明装，底边距地1.5m 3.含接地、防火封堵 4.含端子接线 5. 其它详见图纸设计及规范规定要求 | 台 | 1
4 | 030404017004 | 配电箱 | 1.名称 配电箱1APE1 2.安装方式 明装，底边距地1.5m 3.含接地、防火封堵 4.含端子接线 5. 其它详见图纸设计及规范规定要求 | 台 | 1
5 | 030404017005 | 配电箱 | 1.名称 配电箱1APE2 2.安装方式 明装，底边距地1.5m 3.含接地、防火封堵 4.含端子接线 5. 其它详见图纸设计及规范规定要求 | 台 | 1
6 | 030404017006 | 配电箱 | 1.名称 配电箱1APE3 2.安装方式 明装，底边距地1.5m 3.含接地、防火封堵 4.含端子接线 5. 其它详见图纸设计及规范规定要求 | 台 | 1
7 | 030404017007 | 配电箱 | 1.名称 配电箱2AL1 2.安装方式 明装，底边距地1.5m 3.含接地、防火封堵 4.含端子接线 5. 其它详见图纸设计及规范规定要求 | 台 | 1
8 | 030404017008 | 配电箱 | 1.名称 配电箱3AL1 2.安装方式 明装，底边距地1.5m 3.含接地、防火封堵 4.含端子接线 5. 其它详见图纸设计及规范规定要求 | 台 | 1
9 | 030404017009 | 配电箱 | 1.名称 配电箱APDT。 2.安装方式 明装，底边距地1.5m 3.含接地、防火封堵 4.含端子接线 5. 其它详见图纸设计及规范规定要求 | 台 | 1
10 | 030408001001 | 电力电缆 | 1.名称 电力电缆 2.型号 WDZ-YJY-4*35+1*16mm2 3.敷设方式、部位 穿管、桥架4.包含水平和垂直 | m | 26.648
11 | 030408001002 | 电力电缆 | 1.名称 电力电缆2.型号 WDZ-YJY-5*10mm23.敷设方式、部位 穿管、桥架4.包含水平和垂直 | m | 12.199
本页小计
合 计
未来软件编制
表-08
分部分项工程和单价措施项目清单与计价表
工程名称：04#水电安装工程 | [5 empty] | 第2页 共5页
序 号 | 项目编码 | 项目名称 | 项目特征描述 | 计量 单位 | 工程量 | 金 额(元)
[6 empty] | 综合单价 | 合价 | 其中
暂估价
12 | 030408006001 | 电力电缆头 | 1.名称 电力电缆头2.型号 WDZ-YJY-4*35+1*16mm2 | 个 | 2
13 | 030411001001 | 配管 | 1.名称 电气配管2.材质 焊接钢管3.规格 DN1254.配置形式 砖、混凝土暗配5.穿外墙处需考虑止水环 | m | 12.279
14 | 030411001002 | 配管 | 1.名称 电气配管2.材质 焊接钢管3.规格 DN704.配置形式 砖、混凝土暗配5.穿外墙处需考虑止水环 | m | 31.107
15 | 030411001009 | 配管 | 1.名称 电气配管 2.材质 焊接钢管。3.规格 DN504.配置形式 砖、混凝土暗配 | m | 64.815
16 | 030411001010 | 配管 | 1.名称 电气配管2.材质 焊接钢管3.规格 DN404.配置形式 砖、混凝土暗配 | m | 6.243
17 | 030411001005 | 配管 | 1.名称 电气配管2.材质 焊接钢管。3.规格 DN154.配置形式 砖、混凝土暗配 | m | 441.571
18 | 030411001006 | 配管 | 1.名称 电气配管2.材质 MT3.规格 DN254.配置形式 砖、混凝土暗配 | m | 63.293
19 | 030411001011 | 配管 | 1.名称 电气配管2.材质 MT3.规格 DN20。4.配置形式 砖、混凝土暗配 | m | 67.871
20 | 030411001007 | 配管 | 1.名称 电气配管2.材质 PVC。3.规格 DN324.配置形式 砖、混凝土暗配 | m | 6.44
21 | 030411004002 | 配线 | 1.名称 电气配线2.配线形式 管内穿线3.型号 WDZ-BYJ-35mm2 | m | 6.44
22 | 030411004003 | 配线 | 1.名称 电气配线2.配线形式 管内穿线。3.型号 WDZ-BYJ-4mm2 | m | 359.087
23 | 030411004005 | 配线 | 1.名称 电气配线2.配线形式 管内穿线。3.型号 WDZ-BYJ-2.5mm2 | m | 193.485
24 | 030411004006 | 配线 | 1.名称 电气配线2.配线形式 管内穿线。3.型号 WDZN-BYJ-2.5mm2 | m | 980.109
25 | 030412005001 | 荧光灯 | 1.名称 LED机房灯2.型号 规格 220V、18W。 3.安装形式 吊3m安装4.含盖板、金属软管安装 5.符合设计及相关规范 | 套 | 3
26 | 030412001005 | 电井灯 | 1.名称 电井灯。2.符合设计及相关规范 | 套 | 2
27 | 030412001007 | LED吸顶灯 | 1.名称 LED吸顶灯2.规格 C12W30CW 3. 符合设计及相关规范 | 套 | 12
28 | 030412004001 | 装饰灯 | 1.名称 疏散指示灯2.型号 及规格 A型消防应急灯具 HZ-BLZC-1W 3.安装形式 壁装，底边距地0.5m4. 符合设计及相关规范 | 套 | 12
29 | 030412004002 | 装饰灯 | 1.名称 安全出口指示灯2.型号 及规格 A型消防应急灯具 HZ-BLZC-1W3.安装形式 门上0.2m4. 符合设计及相关规范 | 套 | 8
30 | 030412004003 | 装饰灯 | 1.名称 疏散出口指示灯2.型号 及规格 A型消防应急灯具HZ-BLZC-1W3.安装形式 门上0.2m4. 符合设计及相关规范 | 套 | 5
31 | 030412004004 | 装饰灯 | 1.名称 楼层标志指示灯2.型号 及规格 A型消防应急灯具HZ-BLZC-1W3.安装形式 壁装2.5m4. 符合设计及相关规范 | 套 | 4
本页小计
合 计
未来软件编制
表-08
分部分项工程和单价措施项目清单与计价表
工程名称：04#水电安装工程 | [5 empty] | 第3页 共5页
序 号 | 项目编码 | 项目名称 | 项目特征描述 | 计量 单位 | 工程量 | 金 额(元)
[6 empty] | 综合单价 | 合价 | 其中
暂估价
32 | 030412004005 | 装饰灯 | 1.名称 A型消防应急照明灯具（IP67）2.型号 及规格 J-ZFJC-E5W-系列，应急时间60min3。安装形式 壁装2.5m4. 符合设计及相关规范 | 套 | 8
33 | 030412004006 | 装饰灯 | 1.名称 A型消防应急照明灯具2.型号 及规格 HZ-ZFZC-E5W3.安装形式 吸顶2.5m4. 符合设计及相关规范 | 套 | 16
34 | 030412004007 | 装饰灯 | 1.名称 多信息复合标志灯2.型号 及规格 A型消防应急灯具HZ-BLZC-1W3. 符合设计及相关规范 | 套 | 2
35 | 030412004010 | 装饰灯 | 1.名称 应急照明灯2.型号 及规格HZ-ZFZC-E5W3.壁装 4. 符合设计及相关规范 | 套 | 9
36 | 030412004013 | 装饰灯 | 1.名称双面多信息复合标志灯2.型号 及规格 HZ-BLZC-1W 3. 符合设计及相关规范 | 套 | 7
37 | 030412004014 | 装饰灯 | 1.名称 消防控制室指示灯2. 符合设计及相关规范 | 套 | 1
38 | 030412001008 | 普通灯具 | 1.座灯头安装 | 套 | 9
39 | 030404034001 | 照明开关 | 1.名称 单联单控开关2.规格 L210/1W 。3.安装方式 暗装底边距地1.3m | 个 | 1
40 | 030404034002 | 照明开关 | 1.名称 双联单控开关2.规格 L220/1W. 3.安装方式 暗装底边距地1.3m | 个 | 3
41 | 030404034004 | 照明开关 | 1.名称 三联单控开关2.规格 L220/1W .3.安装方式 暗装底边距地1.3m | 个 | 1
42 | 030404034003 | 照明开关 | 1.名称 延时开关.2.安装方式 暗装底边距地1.3m | 个 | 11
43 | 030404035001 | 插座 | 1.名称 二三极暗插座2.规格 220V，10A，安全型.3.安装方式 暗装底边距地0.3m | 个 | 2
44 | 030411006001 | 接线盒 | 1.名称 钢制接线盒暗装. | 个 | 100
45 | 030411006003 | 接线盒 | 1.名称 钢制开关盒暗装. | 个 | 17
46 | 030414002001 | 送配电装置系统 | 1.名称 1kV以下交流供电系统调试(综合). | 系统 | 1
|  | C 接地 |  |  | 1
47 | 030409005001 | 避雷网 | 1.名称 避雷带.2.材质 Φ10热镀锌圆钢3.安装形式 支架敷设 | m | 237.633
48 | 030409003001 | 避雷引下线 | 1.名称 引下线.2.安装形式 利用混凝土柱内钢筋通长相互连接，下部于室外地坪下1m焊出一根φ12镀锌圆钢，伸出外墙1.5m3. 与接闪带、板底钢筋连接 | m | 40.729
49 | 030409002001 | 接地母线 | 1.名称 接地母线.2.材质 65*5镀锌扁钢 | m | 4.271
50 | 030409002002 | 接地母线 | 1.名称 接地母线.2.材质 40×4 镀锌扁钢 | m | 3.865
51 | 030409002003 | 接地母线 | 1.名称:接地母线2.基础钢筋 | m | 142.795
本页小计
合 计
未来软件编制
表-08
分部分项工程和单价措施项目清单与计价表
工程名称：04#水电安装工程 | [5 empty] | 第4页 共5页
序 号 | 项目编码 | 项目名称 | 项目特征描述 | 计量 单位 | 工程量 | 金 额(元)
[6 empty] | 综合单价 | 合价 | 其中
暂估价
52 | 030409008001 | 等电位端子箱、测试板 | 1.名称 MEB总等电位. | 块 | 4
53 | 030409008002 | 接地端子板 | 1.接地端子板. 2.满足设计和规范要求. | 个 | 4
54 | 030409008003 | 测试点制作、安装 | 1.防雷测试点制作、安装. 2.满足设计和规范要求. | 套 | 2
55 | 030414011001 | 接地装置 | 1.名称 接地网系统装置调试. | 系统 | 1
|  | C.3 给水工程 |  |  | 1
56 | 031001006001 | 塑料管 | 1.安装部位 室内2.介质 冷水3.材质、规格 PP-R DN25.4.连接形式 热熔连接5.压力试验及吹、洗设计要求 压力试验、消毒水冲洗6.含管件 | m | 14.55
57 | 031001006005 | 塑料管 | 1.安装部位 室内2.介质 热水3.材质、规格 PP-R DN504.连接形式 热熔连接5.压力试验及吹、洗设计要求 压力试验、消毒水冲洗6.含管件 | m | 10.64
58 | 031208002001 | 管道绝热 | 1.绝热材料品种 B1级橡塑保温. 2.绝热厚度 50mm | m3 | 0.36
59 | 031208007001 | 防潮层、保护层 | 1.材料 夹筋双层铝箔. | m2 | 11.77
60 | 031003001002 | 螺纹阀门 | 1.类型 截止阀.2.规格、压力等级 DN25 | 个 | 3
61 | 031003001001 | 螺纹阀门 | 1.类型 截止阀.2.规格、压力等级 DN50 | 个 | 4
62 | 031003012001 | 倒流防止器 | 1.类型 低阻力倒流防止器.2.规格、压力等级 DN25 | 套 | 2
|  | C.5 排水工程 |  |  | 1
63 | 031001006006 | 塑料管 | 1.安装部位 室内2.介质 污水3.材质、规格 PVC-U塑料排水管 De1104.连接形式 粘接5.阻火圈设计要求 含阻火圈6. 其它详见图纸设计及规范规定要求 | m | 45.36
64 | 031001006007 | 塑料管 | 1.安装部位 室内。2.介质 污水3.材质、规格 PVC-U静音塑料排水管 De110 4.连接形式 承插粘接5. 其它详见图纸设计及规范规定要求 | m | 4.9
65 | 031001006008 | 塑料管 | 1.安装部位 室内.2.介质 污水3.材质、规格 PVC-U静音塑料排水管 De75 4.连接形式 承插粘接5. 其它详见图纸设计及规范规定要求 | m | 15.32
66 | 031001006009 | 塑料管 | 1.安装部位 室内.2.介质 污水3.材质、规格 PVC-U静音塑料排水管 De50 4.连接形式 承插粘接5. 其它详见图纸设计及规范规定要求 | m | 13.26
67 | 031002003004 | 套管 | 1.名称、类型 刚性防水套管.2.规格 DN1503.套管封堵为防火封堵 | 个 | 3
68 | 031004014005 | 给、排水附（配）件 | 1.材质 地漏.2.型号、规格 DN50 | 个 | 9
本页小计
合 计
未来软件编制
表-08
分部分项工程和单价措施项目清单与计价表
工程名称：04#水电安装工程 | [5 empty] | 第5页 共5页
序 号 | 项目编码 | 项目名称 | 项目特征描述 | 计量 单位 | 工程量 | 金 额(元)
[6 empty] | 综合单价 | 合价 | 其中
暂估价
69 | 031004014006 | 给、排水附（配）件 | 1.材质清扫口2.型号、规格 De75 | 个 | 1
|  | C.7 雨水、冷凝水工程 |  |  | 1
70 | 031001006010 | 塑料管 | 1.安装部位 室外.2.介质 雨水、冷凝水3.材质、规格 承压式PVC-U塑料排水管（防紫外线） De1604.连接形式 胶圈连接 | m | 10.6
71 | 031001006011 | 塑料管 | 1.安装部位 室外.2.介质 雨水、冷凝水3.材质、规格 承压式PVC-U塑料排水管（防紫外线） De1104.连接形式 胶圈连接 | m | 101.72
72 | 031001006012 | 塑料管 | 1.安装部位 室外.2.介质 雨水、冷凝水3.材质、规格 承压式PVC-U塑料排水管（防紫外线） De754.连接形式 胶圈连接 | m | 34
73 | 031001006013 | 塑料管 | 1.安装部位 室外.2.介质 雨水、冷凝水3.材质、规格 承压式PVC-U塑料排水管（防紫外线） De504.连接形式胶圈连接 | m | 81.74
74 | 031004014008 | 给、排水附（配）件 | 1.87型雨水斗. | 个 | 6
75 | 031004014010 | 给、排水附（配）件 | 1.材质 空调板地漏.2.型号、规格 De50 | 个 | 36
|  | C.7 其它 |  |  | 1
76 | 010101003001 | 挖、填沟槽土方 | 1.名称 人工挖三类土深1.5m内.2.回填要求 夯填 | m3 | 2.7
分部分项合计
77 | 031301017001 | 脚手架搭拆 | 脚手架搭拆 | 项 | 1
单价措施合计
本页小计
合 计
未来软件编制
表-08

## 表-11 总价措施项目清单与计价表
总价措施项目清单与计价表
工程名称：04#水电安装工程 |  |  |  | 标段： |  |  | 第1页 共2页
序号 | 项目编码 | 项 目 名 称 | 计算基础 | 费率(%) | 金额(元) | 调整 费率(%) |  | 调整后 金额(元) | 备注
1 | 031302001001 | 安全文明施工
1.1 | 1.1 | 基本费 | 分部分项清单合价+单价措施清单合价-分部分项除税工程设备费-单价措施除税工程设备费 | 1.5 |  |  |  |  | 不取费时将“费率”置0；
1.2 | 1.2 | 增加费 | 分部分项清单合价+单价措施清单合价-分部分项除税工程设备费-单价措施除税工程设备费 | 0 |  |  |  |  | 1星0.3%/2星0.33%/3星0.36%
1.3 | 1.3 | 扬尘污染防治增加费 | 分部分项清单合价+单价措施清单合价-分部分项除税工程设备费-单价措施除税工程设备费 | 0.21
2 | 031302002001 | 夜间施工 | 分部分项清单合价+单价措施清单合价-分部分项除税工程设备费-单价措施除税工程设备费 | [5 empty] | 0～0.1%
3 | 031302003001 | 非夜间施工照明 | 分部分项清单合价+单价措施清单合价-分部分项除税工程设备费-单价措施除税工程设备费 | [5 empty] | 0.30%
4 | 031302005001 | 冬雨季施工 | 分部分项清单合价+单价措施清单合价-分部分项除税工程设备费-单价措施除税工程设备费 | [5 empty] | 0.05～0.1%
5 | 031302006001 | 已完成工程及设备保护 | 分部分项清单合价+单价措施清单合价-分部分项除税工程设备费-单价措施除税工程设备费 | [5 empty] | 0～0.05%
总价措施项目清单与计价表
工程名称：04#水电安装工程 |  |  |  | 标段： |  |  | 第2页 共2页
序号 | 项目编码 | 项 目 名 称 | 计算基础 | 费率(%) | 金额(元) | 调整 费率(%) |  | 调整后 金额(元) | 备注
6 | 031302008001 | 临时设施 | 分部分项清单合价+单价措施清单合价-分部分项除税工程设备费-单价措施除税工程设备费 | [5 empty] | 0.6～1.6%
7 | 031302009001 | 赶工措施 | 分部分项清单合价+单价措施清单合价-分部分项除税工程设备费-单价措施除税工程设备费 | [5 empty] | 0.5～2.1%
8 | 031302010001 | 工程按质论价 | 分部分项清单合价+单价措施清单合价-分部分项除税工程设备费-单价措施除税工程设备费 | 0 |  |  |  |  | 市优0.8%/省优1.1%/国优专业1.2%/国优1.3%
9 | 031302011001 | 住宅分户验收 | 分部分项清单合价+单价措施清单合价-分部分项除税工程设备费-单价措施除税工程设备费 | [5 empty] | 0.10%
10 | 031302012001 | 建筑工人实名制费用 | 分部分项清单合价+单价措施清单合价-分部分项除税工程设备费-单价措施除税工程设备费 | [5 empty] | 0.03%
11 | 031302015001 | 智慧工地费用 | 分部分项清单合价+单价措施清单合价-分部分项除税工程设备费-单价措施除税工程设备费 | [5 empty] | 0.04～0.08%
合 计

## 表-12 其他项目清单与计价汇总表
其他项目清单与计价汇总表
工程名称：04#水电安装工程 |  | 标段： |  | 第1页 共1页
序号 | 项 目 名 称 | 金额(元) | 结算金额(元) |  | 备注
1 | 暂列金额 | 11700.00 |  |  | 明细详见表-12-1
2 | 暂估价 | 0.00
2.1 | 材料(工程设备)暂估价 | — |  |  | 明细详见表-12-2
2.2 | 专业工程暂估价 | 0.00 |  |  | 明细详见表-12-3
3 | 计日工 |  |  |  | 明细详见表-12-4
4 | 总承包服务费 |  |  |  | 明细详见表-12-5
合 计 |  |  |  |  | —

## 表-12-1暂列金额明细表
暂列金额明细表
工程名称：04#水电安装工程 |  | 标段： |  | 第1页 共1页
序号 | 项 目 名 称 | 计量单位 | 暂定金额(元) |  | 备注
1 | 暂列金 |  | 11700.00
合 计 |  |  | 11700.00 |  | —

## 表-12-2 材料(工程设备)暂估单价及调整表
材料(工程设备)暂估单价及调整表
工程名称：04#水电安装工程 | [5 empty] | 标段： |  |  |  | 第1页 共1页
序号 | 材料编码 | 材料(工程设备)名称、规格、型号 | 计量 单位 | 数量 |  |  | 暂估(元) |  | 确认(元) |  |  | 差额±(元) |  | 备注
|  |  |  | 投标 | 确认 |  | 单价 | 合价 | 单价 |  | 合价 | 单价 | 合价
合 计

## 表-12-3 专业工程暂估价及结算价表
专业工程暂估价及结算价表
工程名称：04#水电安装工程 |  |  | 标段： |  | 第1页 共1页
序号 | 工程名称 | 工程内容 | 暂估金额(元) | 结算金额(元) |  | 差额±(元) | 备注
合 计 |  |  | 0.00 |  |  |  | —

## 表-12-4 计日工表
计 日 工 表
工程名称：04#水电安装工程 |  |  |  | 标段： |  | 第1页 共1页
编号 | 项目名称 | 单位 | 暂定数量 | 实际数量 | 综合单价 (元) | 合价(元)
[6 empty] | 暂定 | 实际
一 | 人工
人工小计
二 | 材料
材料小计
三 | 施工机械
施工机械小计
四、企业管理费和利润
总 计

## 表-12-5 总承包服务费计价表
总承包服务费计价表
工程名称：04#水电安装工程 |  |  |  | 标段： |  | 第1页 共1页
序号 | 项 目 名 称 | 项目价值(元) | 服务内容 |  | 计算基础 | 费率(%) | 金额(元)
| 合 计 | — | — |  |  | —

## 表-13 规费、税金项目计价表
规费、税金项目计价表
工程名称：04#水电安装工程 |  |  | 标段： |  |  | 第1页 共1页
序号 | 项 目 名 称 | 计算基础 |  | 计算基数(元) | 计算费率(%) |  | 金额(元)
1 | 规费 | 分部分项工程费+措施项目费+其他项目费-除税工程设备费 |  |  | 100
1.1 | 社会保险费 |  |  |  | 2.4
1.2 | 住房公积金 |  |  |  | 0.42
1.3 | 环境保护税 |  |  |  | 0.1
2 | 税金 | 分部分项工程费+措施项目费+其他项目费+规费-(甲供材料费+甲供设备费)/1.01 |  |  | 9
合 计