## 表-08 分部分项工程和单价措施项目清单与计价表
分部分项工程和单价措施项目清单与计价表
工程名称：05#水电安装工程 | [5 empty] | 第1页 共9页
序 号 | 项目编码 | 项目名称 | 项目特征描述 | 计量 单位 | 工程量 | 金 额(元)
[6 empty] | 综合单价 | 合价 | 其中
暂估价
|  | C.1 强电工程 |  |  | 1
1 | 030404017001 | 配电箱 | 1.名称 配电箱01'AL1_f 2.安装方式 明装，底边距地1.5m 3.含接地、防火封堵 4.含端子接线 5. 其它详见图纸设计及规范规定要求 | 台 | 1
2 | 030404017002 | 配电箱 | 1.名称 应急照明集中电源箱（A型）01'ALEE1_f 2.安装方式 明装，底边距地1.5m 3.含接地、防火封堵 4.含端子接线 5. 其它详见图纸设计及规范规定要求 | 台 | 1
3 | 030404017003 | 配电箱 | 1.名称 配电箱01'APE1_f 2.安装方式 明装，底边距地1.5m 3.含接地、防火封堵 4.含端子接线 5. 其它详见图纸设计及规范规定要求 | 台 | 2
4 | 030404017004 | 配电箱 | 1.名称 配电箱01'APE3_f 2.安装方式 明装，底边距地1.5m 3.含接地、防火封堵 4.含端子接线 5. 其它详见图纸设计及规范规定要求 | 台 | 2
5 | 030404017005 | 配电箱 | 1.名称 配电箱01'APE5_f 2.安装方式 明装，底边距地1.5m 3.含接地、防火封堵 4.含端子接线 5. 其它详见图纸设计及规范规定要求 | 台 | 1
6 | 030404017006 | 配电箱 | 1.名称 配电箱01'APE6_f 2.安装方式 明装，底边距地1.5m 3.含接地、防火封堵 4.含端子接线 5. 其它详见图纸设计及规范规定要求 | 台 | 1
7 | 030404017016 | 配电箱 | 1.名称 配电箱AW1 2.安装方式 明装，底边距地1.5m 3.含接地、防火封堵 4.含端子接线 5. 其它详见图纸设计及规范规定要求 | 台 | 24
8 | 030404017017 | 配电箱 | 1.名称 配电箱AWgg 2.安装方式 明装，底边距地1.5m 3.含接地、防火封堵 4.含端子接线 5. 其它详见图纸设计及规范规定要求 | 台 | 8
9 | 030404017007 | 配电箱 | 1.名称 配电箱AK-1(2) 2.安装方式 明装，底边距地1.5m 3.含接地、防火封堵 4.含端子接线 5. 其它详见图纸设计及规范规定要求 | 台 | 4
10 | 030404017008 | 配电箱 | 1.名称 配电箱AK-3(4) 2.安装方式 明装，底边距地1.5m 3.含接地、防火封堵 4.含端子接线 5. 其它详见图纸设计及规范规定要求 | 台 | 4
本页小计
合 计
未来软件编制
表-08
分部分项工程和单价措施项目清单与计价表
工程名称：05#水电安装工程 | [5 empty] | 第2页 共9页
序 号 | 项目编码 | 项目名称 | 项目特征描述 | 计量 单位 | 工程量 | 金 额(元)
[6 empty] | 综合单价 | 合价 | 其中
暂估价
11 | 030404017009 | 配电箱 | 1.名称 户内配电箱AL1 2.含端子接线 3.安装方式 暗装，底边距地1.8m 4.含接地、防火封堵 5. 其它详见图纸设计及规范规定要求 | 台 | 36
12 | 030404017010 | 配电箱 | 1.名称 户内配电箱AL2 2.含端子接线 3.安装方式 暗装，底边距地1.8m 4.含接地、防火封堵 5. 其它详见图纸设计及规范规定要求 | 台 | 104
13 | 030404017011 | 配电箱 | 1.名称 配电箱3ALE1(2) 2.含端子接线 3.安装方式 明装，底边距地1.2m 3.含接地、防火封堵 4. 其它详见图纸设计及规范规定要求 | 台 | 4
14 | 030404017012 | 配电箱 | 1.名称 配电箱4ALEB1(2) 2.含端子接线 3.安装方式 明装，底边距地1.2m 4.含接地、防火封堵 5. 其它详见图纸设计及规范规定要求 | 台 | 4
15 | 030404017013 | 配电箱 | 1.名称 配电箱19APE1 2.含端子接线 3.安装方式 明装，底边距地1.5m 4.含接地、防火封堵 5. 其它详见图纸设计及规范规定要求 | 台 | 2
16 | 030404017014 | 配电箱 | 1.名称 配电箱19APE2 2.含端子接线 3.安装方式 明装，底边距地1.5m 4.含接地、防火封堵 5. 其它详见图纸设计及规范规定要求 | 台 | 2
17 | 030404017015 | 配电箱 | 1.名称 应急照明集中电源箱（A型）6ALEE1 2.安装方式 明装，底边距地1.5m 3.含接地、防火封堵 4.含端子接线 5. 其它详见图纸设计及规范规定要求 | 台 | 4
18 | 030411003001 | 桥架 | 1.名称 金属桥架2.型号 500×1503.材质 热镀锌4.含接地 | m | 25.2
19 | 030411003002 | 桥架 | 1.名称 梯形金属桥架 2.型号 300×1503.材质 热镀锌4.含接地 | m | 245.4
20 | 030411003003 | 桥架 | 1.名称 梯形金属桥架 2.型号200×1503.材质 热镀锌4.含接地 | m | 322.14
21 | 030413001001 | 铁构件 | 1.名称 桥架支吊架制安2.除锈刷油 除锈后刷防锈漆两道，灰色调和漆两道 | kg | 770.56
22 | 030408001001 | 电力电缆 | 1.名称 电力电缆 2.型号 WDZN-YJY-4×25+1×16mm2 3.敷设方式、部位 穿管、桥架4.含水平和垂直 | m | 99.5
23 | 030408001002 | 电力电缆 | 1.名称 电力电缆2.型号 WDZ-YJY-5×16mm23.敷设方式、部位 穿管、桥架4.含水平和垂直 | m | 284.16
24 | 030408001003 | 电力电缆 | 1.名称 电力电缆2.型号 WDZ-YJY-5×6mm23.敷设方式、部位 穿管、桥架4.含水平和垂直 | m | 147.63
本页小计
合 计
未来软件编制
表-08
分部分项工程和单价措施项目清单与计价表
工程名称：05#水电安装工程 | [5 empty] | 第3页 共9页
序 号 | 项目编码 | 项目名称 | 项目特征描述 | 计量 单位 | 工程量 | 金 额(元)
[6 empty] | 综合单价 | 合价 | 其中
暂估价
25 | 030408001004 | 电力电缆 | 1.名称 电力电缆2.型号 WDZN-YJY-5×16mm23.敷设方式、部位 穿管、桥架4.含水平和垂直 | m | 284.16
26 | 030408001005 | 电力电缆 | 1.名称 电力电缆2.型号 WDZN-YJY-5×6mm23.敷设方式、部位 穿管、桥架4.含水平和垂直 | m | 171.28
27 | 030408001006 | 电力电缆 | 1.名称 电力电缆2.型号 WDZN-YJY-4×16mm23.敷设方式、部位 穿管、桥架4.含水平和垂直 | m | 10.39
28 | 030408001007 | 电力电缆 | 1.名称 电力电缆2.型号 WDZ-YJY-4×16mm23.敷设方式、部位 穿管、桥架4.含水平和垂直 | m | 10.39
29 | 030408006001 | 电力电缆头 | 1.名称 电力电缆头2.型号 WDZN-YJY-4×25+1×16mm2 | 个 | 16
30 | 030408006002 | 电力电缆头 | 1.名称 电力电缆头2.型号 WDZ-YJY-5×16mm2 | 个 | 8
31 | 030408006003 | 电力电缆头 | 1.名称 电力电缆头2.型号 WDZN-YJY-5×16mm2 | 个 | 8
32 | 030408006004 | 电力电缆头 | 1.名称 电力电缆头2.型号 WDZ-YJY-4×16mm2 | 个 | 2
33 | 030408006005 | 电力电缆头 | 1.名称 电力电缆头2.型号 WDZN-YJY-4×16mm2 | 个 | 2
34 | 030408006006 | 电力电缆头 | 1.名称 电力电缆头2.型号 WDZ-YJY-5×6mm2 | 个 | 16
35 | 030408006007 | 电力电缆头 | 1.名称 电力电缆头2.型号 WDZN-YJY-5×6mm2 | 个 | 16
36 | 030411001001 | 配管 | 1.名称 电气配管2.材质 焊接钢管3.规格 DN1504.配置形式 砖、混凝土暗配5.穿外墙处需考虑止水环 | m | 76
37 | 030411001002 | 配管 | 1.名称 电气配管2.材质 焊接钢管3.规格 DN504.配置形式 砖、混凝土暗配 | m | 10.12
38 | 030411001003 | 配管 | 1.名称 电气配管2.材质 焊接钢管3.规格 DN324.配置形式 砖、混凝土暗配 | m | 5.2
39 | 030411001004 | 配管 | 1.名称 电气配管2.材质 焊接钢管3.规格 DN204.配置形式 砖、混凝土暗配 | m | 3662.49
40 | 030411001005 | 配管 | 1.名称 电气配管2.材质 焊接钢管3.规格 DN154.配置形式 砖、混凝土暗配 | m | 726.94
41 | 030411001006 | 配管 | 1.名称 电气配管2.材质 MT3.规格 DN204.配置形式 砖、混凝土暗配 | m | 1780.87
42 | 030411001007 | 配管 | 1.名称 电气配管2.材质 PVC3.规格 DN324.配置形式 砖、混凝土暗配 | m | 925.96
43 | 030411001008 | 配管 | 1.名称 电气配管2.材质 PVC3.规格 DN204.配置形式 砖、混凝土暗配 | m | 25259.6
44 | 030411004001 | 配线 | 1.名称 电气配线2.配线形式 管内穿线3.型号 WDZ-BYJ-10mm2 | m | 5242.05
45 | 030411004002 | 配线 | 1.名称 电气配线2.配线形式 管内穿线3.型号 WDZN-BYJ-10mm2 | m | 20.79
46 | 030411004003 | 配线 | 1.名称 电气配线2.配线形式 管内穿线3.型号 WDZ-BYJ-4mm2 | m | 22109.97
本页小计
合 计
未来软件编制
表-08
分部分项工程和单价措施项目清单与计价表
工程名称：05#水电安装工程 | [5 empty] | 第4页 共9页
序 号 | 项目编码 | 项目名称 | 项目特征描述 | 计量 单位 | 工程量 | 金 额(元)
[6 empty] | 综合单价 | 合价 | 其中
暂估价
47 | 030411004004 | 配线 | 1.名称 电气配线2.配线形式 管内穿线3.型号 WDZN-BYJ-4mm2 | m | 75.23
48 | 030411004005 | 配线 | 1.名称 电气配线2.配线形式 管内穿线3.型号 WDZ-BYJ-2.5mm2 | m | 61850.08
49 | 030411004006 | 配线 | 1.名称 电气配线2.配线形式 管内穿线3.型号 WDZN-BYJ-2.5mm2 | m | 10315.53
50 | 030411004007 | 配线 | 1.名称 电气配线2.配线形式 管内穿线3.型号 WDZN-BYJR-4mm2 | m | 309.26
51 | 030412005001 | 荧光灯 | 1.名称 LED机房灯2.型号 规格 220V，18W 3.安装形式 吊3m安装4. 含盖板、金属软管安装5.符合设计及相关规范 | 套 | 50
52 | 030412005002 | 荧光灯 | 1.名称 LED机房灯2.型号 规格 220V，18W 3.安装形式 壁装3m安装4. 符合设计及相关规范 | 套 | 10
53 | 030412001001 | 声光控吸顶灯 | 1.名称 声光控吸顶灯2.规格 LED，14W 3. 符合设计及相关规范 | 套 | 146
54 | 030412001002 | 人体红外感应控吸顶灯 | 1.名称 人体红外感应控吸顶灯2.规格 LED，14W 3. 符合设计及相关规范 | 套 | 152
55 | 030412001003 | 红外线灯 | 1.名称 红外线灯2.规格220V，18W 3. 符合设计及相关规范 | 套 | 2
56 | 030412001004 | 室外壁灯 | 1.名称 室外壁灯（配电子镇流器）2.规格 IP65，14W 3. 壁装0.5m 4.符合设计及相关规范 | 套 | 36
57 | 030412001005 | 电井灯 | 1.名称 电井灯2.符合设计及相关规范 | 套 | 81
58 | 030412001006 | 壁灯 | 1.名称 壁灯（配电子镇流器）2.规格 IP54，14W 3. 壁装2.5m 4.符合设计及相关规范 | 套 | 4
59 | 030412001007 | LED吸顶灯 | 1.名称 LED吸顶灯2.规格 14W 3. 符合设计及相关规范 | 套 | 4
60 | 030412005003 | 荧光灯 | 1.名称 LED T5支架灯 2.规格 NJZ-T5LB，28W4. 符合设计及相关规范 | 套 | 12
61 | 030412004001 | 装饰灯 | 1.名称 疏散指示灯2.型号 及规格 A型消防应急灯具 J-BLJC-10EⅡ0.3W-系列应急时间60min3.安装形式 壁装，底边距地0.5m4. 符合设计及相关规范 | 套 | 127
62 | 030412004002 | 装饰灯 | 1.名称 安全出口指示灯2.型号 及规格 A型消防应急灯具 J-BLJC-10EⅡ0.3W-系列应急时间60min3.安装形式 门上0.2m4. 符合设计及相关规范 | 套 | 17
63 | 030412004003 | 装饰灯 | 1.名称 疏散出口指示灯2.型号 及规格 A型消防应急灯具 J-BLJC-10EⅡ0.3W-系列应急时间60min3.安装形式 门上0.2m4. 符合设计及相关规范 | 套 | 110
64 | 030412004004 | 装饰灯 | 1.名称 楼层标志指示灯2.型号 及规格 A型消防应急灯具 J-BLJC-10EⅡ0.3W-系列应急时间60min3.安装形式 壁装2.5m4. 符合设计及相关规范 | 套 | 40
本页小计
合 计
未来软件编制
表-08
分部分项工程和单价措施项目清单与计价表
工程名称：05#水电安装工程 | [5 empty] | 第5页 共9页
序 号 | 项目编码 | 项目名称 | 项目特征描述 | 计量 单位 | 工程量 | 金 额(元)
[6 empty] | 综合单价 | 合价 | 其中
暂估价
65 | 030412004005 | 装饰灯 | 1.名称 A型消防应急照明灯具（IP67）2.型号 及规格 J-ZFJC-E5W-系列，应急时间60min3.安装形式 壁装2.5m4. 符合设计及相关规范 | 套 | 19
66 | 030412004006 | 装饰灯 | 1.名称 A型消防应急照明灯具2.型号 及规格 J-ZFJC-E5W-系列，应急时间60min3.安装形式 壁装2.5m4. 符合设计及相关规范 | 套 | 246
67 | 030412004007 | 装饰灯 | 1.名称 多信息复合标志灯2.型号 及规格 A型消防应急灯具TY-BLJC I系列1W应急时间90MIN.(24V)3. 符合设计及相关规范 | 套 | 1
68 | 030412004008 | 装饰灯 | 1.名称 楼层标志指示灯2.型号 及规格 A型消防应急灯具TY-BLJC I系列1W应急时间90MIN.(24V)3. 符合设计及相关规范 | 套 | 5
69 | 030412004009 | 装饰灯 | 1.名称 疏散出口标志灯2.型号 及规格 A型消防应急灯具TY-BLJC I系列1W应急时间90MIN.(24V)3. 符合设计及相关规范 | 套 | 5
70 | 030412004010 | 装饰灯 | 1.名称 疏散照明灯2.型号 及规格 TY-ZFJC系列3W应急时间90MIN.(24V)3. 符合设计及相关规范 | 套 | 26
71 | 030412004011 | 装饰灯 | 1.名称 疏散照明灯--壁装2.型号 及规格 TY-ZFJC系列3W应急时间90MIN.(24V)3. 符合设计及相关规范 | 套 | 3
72 | 030412004012 | 装饰灯 | 1.名称 疏散指示标志灯2.型号 及规格 TY-BLJC I系列1W应急时间90MIN.(24V)3. 符合设计及相关规范 | 套 | 1
73 | 030412004013 | 装饰灯 | 1.名称双面多信息复合标志灯2.型号 及规格 TY-BLJC I系列1W应急时间90MIN.(24V)3. 符合设计及相关规范 | 套 | 3
74 | 030412004014 | 装饰灯 | 1.名称 双面方向标志灯2.型号 及规格 TY-BLJC I系列1W应急时间90MIN.(24V)3. 符合设计及相关规范 | 套 | 13
75 | 030412001011 | 普通灯具 | 1.座灯头安装 2.含灯泡 | 套 | 1600
76 | 030404034001 | 照明开关 | 1.名称 单联单控开关2.规格 L210/1W 3.安装方式 暗装底边距地1.3m | 个 | 965
77 | 030404034002 | 照明开关 | 1.名称 双联单控开关2.规格 L220/1W 3.安装方式 暗装底边距地1.3m | 个 | 549
78 | 030404034003 | 照明开关 | 1.名称 三联单控开关2.规格 L220/1W 3.安装方式 暗装底边距地1.3m | 个 | 12
79 | 030404034004 | 照明开关 | 1.名称 延时开关2.安装方式 暗装底边距地1.3m | 个 | 4
80 | 030404035001 | 插座 | 1.名称 二三极暗插座2.规格 220V，10A，安全型3.安装方式 暗装底边距地0.3m | 个 | 4613
81 | 030411006001 | 接线盒 | 1.名称 钢制接线盒暗装 | 个 | 1143
82 | 030411006002 | 接线盒 | 1.名称 塑料接线盒暗装 | 个 | 1960
本页小计
合 计
未来软件编制
表-08
分部分项工程和单价措施项目清单与计价表
工程名称：05#水电安装工程 | [5 empty] | 第6页 共9页
序 号 | 项目编码 | 项目名称 | 项目特征描述 | 计量 单位 | 工程量 | 金 额(元)
[6 empty] | 综合单价 | 合价 | 其中
暂估价
83 | 030411006003 | 接线盒 | 1.名称 钢制开关盒暗装 | 个 | 250
84 | 030411006004 | 接线盒 | 1.名称 塑料开关盒暗装 | 个 | 4805
85 | 030414002001 | 送配电装置系统 | 1.名称 1kV以下交流供电系统调试(综合) | 系统 | 1
|  | C 接地 |  |  | 1
86 | 030409005001 | 避雷网 | 1.名称 避雷带2.材质 Φ10热镀锌圆钢3.安装形式 支架敷设 | m | 761.46
87 | 030409003001 | 避雷引下线 | 1.名称 引下线2.安装形式 利用混凝土柱内钢筋通长相互连接，下部于室外地坪下1m焊出一根φ12镀锌圆钢，伸出外墙1.5m3. 与接闪带、板底钢筋连接 | m | 710.68
88 | 030409002001 | 接地母线 | 1.名称 接地母线2.材质 65*5镀锌扁钢 | m | 7.27
89 | 030409002002 | 接地母线 | 1.名称 接地母线2.材质 40×4 镀锌扁钢 | m | 234.81
90 | 030409002003 | 接地母线 | 1.名称:接地母线2.材质:镀锌扁钢3.规格:-25*4 | m | 263.35
91 | 030409008001 | 等电位端子箱、测试板 | 1.名称 MEB总等电位 | 块 | 10
92 | 030409008002 | 等电位端子箱、测试板 | 1.名称 LEB局部等电位2. 接地线与局部等电位箱连接 | 块 | 6
93 | 030409008003 | 等电位端子箱、测试板 | 1.名称卫生间局部等电位板(LEXT)2. 接地线与局部等电位箱连接 | 块 | 238
94 | 030409008004 | 接地端子板 | 1.接地端子板 2.满足设计和规范要求. | 个 | 14
95 | 030409008005 | 测试点制作、安装 | 1.防雷测试点制作、安装 2.满足设计和规范要求. | 套 | 4
96 | 030414011001 | 接地装置 | 1.名称 接地网系统装置调试 | 系统 | 1
|  | C.2 弱电工程 |  |  | 1
97 | 030411005001 | 接线箱 | 1.名称 家居配线箱（弱电）2. 其它详见图纸设计及规范规定要求 | 个 | 148
98 | 030411003004 | 桥架 | 1.名称 弱电桥架2.型号 规格 400×100 3.类型 采用热镀锌4.含接地 | m | 224.4
99 | 030411003005 | 桥架 | 1.名称 弱电桥架2.型号 规格 100×50 3.类型 采用热镀锌4.含接地 | m | 34.38
100 | 030413001002 | 铁构件 | 1.名称 桥架支吊架制安2.除锈刷油 除锈后刷防锈漆两道，灰色调和漆两道 | kg | 335.92
101 | 030411001009 | 配管 | 1.名称 电气配管2.材质 阻燃刚性PVC3.规格 DN254.配置形式 砖、混凝土暗配 | m | 12277.44
102 | 030411001010 | 配管 | 1.名称 电气配管2.材质 阻燃刚性PVC3.规格 DN204.配置形式 砖、混凝土暗配 | m | 14293.01
103 | 030411004008 | 配线 | 1.名称 管内穿引钢丝 | m | 26570.45
本页小计
合 计
未来软件编制
表-08
分部分项工程和单价措施项目清单与计价表
工程名称：05#水电安装工程 | [5 empty] | 第7页 共9页
序 号 | 项目编码 | 项目名称 | 项目特征描述 | 计量 单位 | 工程量 | 金 额(元)
[6 empty] | 综合单价 | 合价 | 其中
暂估价
104 | 030411006005 | 接线盒 | 1.名称 塑料接线盒暗装 | 个 | 2964
|  | C.3 给水工程 |  |  | 1
105 | 031001006016 | 塑料管 | 1.安装部位 室内2.介质 冷水3.材质、规格 PP-R DN254.连接形式 热熔连接5.压力试验及吹、洗设计要求 压力试验、消毒水冲洗6.含管件 | m | 2431.08
106 | 031001007002 | 塑钢复合管 | 1.材质：塑钢复合管2.规格：DN503.连接形式：丝扣连接 4.压力试验及吹、洗设计要求 压力试验、消毒水冲洗5.含管件 | m | 205.8
107 | 031001007003 | 塑钢复合管 | 1.材质：塑钢复合管2.规格：DN403.连接形式：丝扣连接 4.压力试验及吹、洗设计要求 压力试验、消毒水冲洗5.含管件 | m | 5.8
108 | 031001007004 | 塑钢复合管 | 1.材质：塑钢复合管2.规格：DN253.连接形式：丝扣连接 4.压力试验及吹、洗设计要求 压力试验、消毒水冲洗5.含管件 | m | 486
109 | 031001003003 | 不锈钢管 | 1.材质：不锈钢管2.规格：DN203..压力试验及吹、洗设计要求 压力试验、消毒水冲洗4.含管件 | m | 468
110 | 031001003004 | 不锈钢管 | 1.材质：不锈钢管2.规格：DN253..压力试验及吹、洗设计要求 压力试验、消毒水冲洗4.含管件 | m | 820.44
111 | 031208002002 | 管道绝热 | 1.绝热材料品种 B1级橡塑保温 2.绝热厚度 50mm | m3 | 55.4
112 | 031208007002 | 防潮层、保护层 | 1.材料 夹筋双层铝箔 | m2 | 1926.84
113 | 031002001002 | 管道支架 | 1.材质 管道支架制安 | kg | 1341.4
114 | 031201003002 | 金属结构刷油 | 1.支架除轻锈2.底漆 IPB8710-1防腐涂料二道3.面漆IPB8710-3C两道 | kg | 1341.4
115 | 031002003013 | 套管 | 刚性防水套管制作DN100 套管封堵为防火封堵 | 个 | 336
116 | 031002003014 | 套管 | 刚性防水套管制作DN40 套管封堵为防火封堵 | 个 | 192
117 | 031002003015 | 套管 | 1.名称、类型 过墙过楼板钢套管2.规格 DN403.套管封堵为防火封堵 | 个 | 336
118 | 031003001009 | 螺纹阀门 | 1.类型 截止阀2.规格、压力等级 DN20 | 个 | 194
119 | 031003001010 | 螺纹阀门 | 1.类型 截止阀2.规格、压力等级 DN25 | 个 | 298
120 | 031003001011 | 螺纹阀门 | 1.类型 截止阀2.规格、压力等级 DN50 | 个 | 8
121 | 031003001012 | 螺纹阀门 | 1.类型 减压阀2.规格、压力等级 DN50 | 个 | 16
122 | 031003012002 | 倒流防止器 | 1.类型 低阻力倒流防止器2.规格、压力等级 DN25 | 套 | 2
123 | 031003001013 | 螺纹阀门 | 止回阀DN20 | 个 | 32
124 | 031003001014 | 螺纹阀门 | 止回阀DN25 | 个 | 48
125 | 031003001015 | 螺纹阀门 | 手动切换三通阀DN20 | 个 | 48
本页小计
合 计
未来软件编制
表-08
分部分项工程和单价措施项目清单与计价表
工程名称：05#水电安装工程 | [5 empty] | 第8页 共9页
序 号 | 项目编码 | 项目名称 | 项目特征描述 | 计量 单位 | 工程量 | 金 额(元)
[6 empty] | 综合单价 | 合价 | 其中
暂估价
126 | 031003001016 | 螺纹阀门 | 自动排气阀DN20 | 个 | 52
127 | 031004014016 | 给、排水附（配）件 | 1.名称 软接头2.规格 DN25 | 个 | 144
128 | 031003013002 | 水表 | 1.水表 2.DN25 | 组 | 73
|  | C.5 排水工程 |  |  | 1
129 | 031001006006 | 塑料管 | 1.安装部位 室内。2.介质 污水3.材质、规格 PVC-U塑料排水管 De1104.连接形式 粘接5.阻火圈设计要求 含阻火圈6. 含积水处理器7. 其它详见图纸设计及规范规定要求 | m | 2784
130 | 031001006007 | 塑料管 | 1.安装部位 室内2.介质 污水3.材质、规格 PVC-U塑料排水管 De75 4.连接形式 粘接5. 其它详见图纸设计及规范规定要求 | m | 112
131 | 031001006008 | 塑料管 | 1.安装部位 室内2.介质 污水。3.材质、规格 PVC-U静音塑料排水管 De110 4.连接形式 承插粘接5. 其它详见图纸设计及规范规定要求 | m | 390.2
132 | 031001006009 | 塑料管 | 1.安装部位 室内2.介质 污水3.材质、规格 PVC-U静音塑料排水管 De75 4.连接形式 承插粘接5. 其它详见图纸设计及规范规定要求 | m | 267.14
133 | 031001006010 | 塑料管 | 1.安装部位 室内2.介质 污水3.材质、规格 PVC-U静音塑料排水管 De50 4.连接形式 承插粘接5. 其它详见图纸设计及规范规定要求 | m | 1119.58
134 | 031002003006 | 套管 | 1.名称、类型 刚性防水套管2.规格 DN1003.套管封堵为防火封堵 | 个 | 6
135 | 031002003007 | 套管 | 1.名称、类型 刚性防水套管2.规格 DN1503.套管封堵为防火封堵 | 个 | 8
136 | 031002003008 | 套管 | 1.名称、类型 过墙过楼板钢套管2.规格 DN1503.套管封堵为防火封堵 | 个 | 351
137 | 031002003009 | 套管 | 1.名称、类型 过墙过楼板钢套管2.规格 DN1003.套管封堵为防火封堵 | 个 | 9
138 | 031004014004 | 给、排水附（配）件 | 1.材质 地漏2.型号、规格 DN110 | 个 | 56
139 | 031004014005 | 给、排水附（配）件 | 1.材质 地漏2.型号、规格 DN50 | 个 | 100
140 | 031004014006 | 给、排水附（配）件 | 1.材质 洗衣机地漏地漏2.型号、规格 DN50 | 个 | 216
141 | 031004014007 | 给、排水附（配）件 | 1.材质 双通道地漏2.型号、规格 DN50 | 个 | 432
|  | C.7 雨水、冷凝水工程 |  |  | 1
142 | 031001006011 | 塑料管 | 1.安装部位 室外2.介质 雨水、冷凝水3.材质、规格 承压式PVC-U塑料排水管（防紫外线） De2004.连接形式 胶圈连接 | m | 3.92
本页小计
合 计
未来软件编制
表-08
分部分项工程和单价措施项目清单与计价表
工程名称：05#水电安装工程 | [5 empty] | 第9页 共9页
序 号 | 项目编码 | 项目名称 | 项目特征描述 | 计量 单位 | 工程量 | 金 额(元)
[6 empty] | 综合单价 | 合价 | 其中
暂估价
143 | 031001006012 | 塑料管 | 1.安装部位 室外2.介质 雨水、冷凝水3.材质、规格 承压式PVC-U塑料排水管（防紫外线） De1604.连接形式 胶圈连接 | m | 48.92
144 | 031001006013 | 塑料管 | 1.安装部位 室外2.介质 雨水、冷凝水3.材质、规格 承压式PVC-U塑料排水管（防紫外线） De1104.连接形式 胶圈连接 | m | 876.07
145 | 031001006014 | 塑料管 | 1.安装部位 室外2.介质 雨水、冷凝水3.材质、规格 承压式PVC-U塑料排水管（防紫外线） De754.连接形式 胶圈连接 | m | 660
146 | 031001006015 | 塑料管 | 1.安装部位 室外2.介质 雨水、冷凝水3.材质、规格 承压式PVC-U塑料排水管（防紫外线） De504.连接形式胶圈连接 | m | 172.8
147 | 031002003010 | 套管 | 刚性防水套管制作DN150 | 个 | 1
148 | 031002003011 | 套管 | 刚性防水套管制作DN200 | 个 | 4
149 | 031002003012 | 套管 | 刚性防水套管制作DN250 | 个 | 1
150 | 031004014009 | 给、排水附（配）件 | 1.87型雨水斗 | 个 | 10
151 | 031004014010 | 给、排水附（配）件 | 1.材质 侧入式雨水斗 | 个 | 25
152 | 031004014011 | 给、排水附（配）件 | 1.材质 空调板地漏2.型号、规格 De50 | 个 | 252
153 | 031004014012 | 给、排水附（配）件 | 1.材质 地漏2.型号、规格 De110 | 个 | 1
154 | 031004014013 | 给、排水附（配）件 | 1.材质 排水沟地漏2.型号、规格 De160 | 个 | 4
155 | 031004014014 | 给、排水附（配）件 | 1.材质 排水沟地漏2.型号、规格 De200 | 个 | 1
156 | 031004014015 | 给、排水附（配）件 | 1.水簸箕 | 个 | 17
|  | C.7 其它 |  |  | 1
157 | 010101003001 | 挖、填沟槽土方 | 1.名称 人工挖三类土深1.5m内2.回填要求 夯填 | m3 | 33.1
分部分项合计
158 | 031301017001 | 脚手架搭拆 | 脚手架搭拆 | 项 | 1
159 | 031302007001 | 高层施工增加 | 高层施工增加 | 项 | 1
单价措施合计
本页小计
合 计
未来软件编制
表-08

## 表-11 总价措施项目清单与计价表
总价措施项目清单与计价表
工程名称：05#水电安装工程 |  |  |  | 标段： |  |  | 第1页 共2页
序号 | 项目编码 | 项 目 名 称 | 计算基础 | 费率(%) | 金额(元) | 调整 费率(%) |  | 调整后 金额(元) | 备注
1 | 031302001001 | 安全文明施工
1.1 | 1.1 | 基本费 | 分部分项清单合价+单价措施清单合价-分部分项除税工程设备费-单价措施除税工程设备费 | 1.5 |  |  |  |  | 不取费时将“费率”置0；
1.2 | 1.2 | 增加费 | 分部分项清单合价+单价措施清单合价-分部分项除税工程设备费-单价措施除税工程设备费 | 0 |  |  |  |  | 1星0.3%/2星0.33%/3星0.36%
1.3 | 1.3 | 扬尘污染防治增加费 | 分部分项清单合价+单价措施清单合价-分部分项除税工程设备费-单价措施除税工程设备费 | 0.21
2 | 031302002001 | 夜间施工 | 分部分项清单合价+单价措施清单合价-分部分项除税工程设备费-单价措施除税工程设备费 | [5 empty] | 0～0.1%
3 | 031302003001 | 非夜间施工照明 | 分部分项清单合价+单价措施清单合价-分部分项除税工程设备费-单价措施除税工程设备费 | [5 empty] | 0.30%
4 | 031302005001 | 冬雨季施工 | 分部分项清单合价+单价措施清单合价-分部分项除税工程设备费-单价措施除税工程设备费 | [5 empty] | 0.05～0.1%
5 | 031302006001 | 已完成工程及设备保护 | 分部分项清单合价+单价措施清单合价-分部分项除税工程设备费-单价措施除税工程设备费 | [5 empty] | 0～0.05%
总价措施项目清单与计价表
工程名称：05#水电安装工程 |  |  |  | 标段： |  |  | 第2页 共2页
序号 | 项目编码 | 项 目 名 称 | 计算基础 | 费率(%) | 金额(元) | 调整 费率(%) |  | 调整后 金额(元) | 备注
6 | 031302008001 | 临时设施 | 分部分项清单合价+单价措施清单合价-分部分项除税工程设备费-单价措施除税工程设备费 | [5 empty] | 0.6～1.6%
7 | 031302009001 | 赶工措施 | 分部分项清单合价+单价措施清单合价-分部分项除税工程设备费-单价措施除税工程设备费 | [5 empty] | 0.5～2.1%
8 | 031302010001 | 工程按质论价 | 分部分项清单合价+单价措施清单合价-分部分项除税工程设备费-单价措施除税工程设备费 | 0 |  |  |  |  | 市优0.8%/省优1.1%/国优专业1.2%/国优1.3%
9 | 031302011001 | 住宅分户验收 | 分部分项清单合价+单价措施清单合价-分部分项除税工程设备费-单价措施除税工程设备费 | [5 empty] | 0.10%
10 | 031302012001 | 建筑工人实名制费用 | 分部分项清单合价+单价措施清单合价-分部分项除税工程设备费-单价措施除税工程设备费 | [5 empty] | 0.03%
11 | 031302015001 | 智慧工地费用 | 分部分项清单合价+单价措施清单合价-分部分项除税工程设备费-单价措施除税工程设备费 | [5 empty] | 0.04～0.08%
合 计

## 表-12 其他项目清单与计价汇总表
其他项目清单与计价汇总表
工程名称：05#水电安装工程 |  | 标段： |  | 第1页 共1页
序号 | 项 目 名 称 | 金额(元) | 结算金额(元) |  | 备注
1 | 暂列金额 | 353000.00 |  |  | 明细详见表-12-1
2 | 暂估价 | 0.00
2.1 | 材料(工程设备)暂估价 | — |  |  | 明细详见表-12-2
2.2 | 专业工程暂估价 | 0.00 |  |  | 明细详见表-12-3
3 | 计日工 |  |  |  | 明细详见表-12-4
4 | 总承包服务费 |  |  |  | 明细详见表-12-5
合 计 |  |  |  |  | —

## 表-12-1暂列金额明细表
暂列金额明细表
工程名称：05#水电安装工程 |  | 标段： |  | 第1页 共1页
序号 | 项 目 名 称 | 计量单位 | 暂定金额(元) |  | 备注
1 | 暂列金 |  | 353000.00
合 计 |  |  | 353000.00 |  | —

## 表-12-2 材料(工程设备)暂估单价及调整表
材料(工程设备)暂估单价及调整表
工程名称：05#水电安装工程 | [5 empty] | 标段： |  |  |  | 第1页 共1页
序号 | 材料编码 | 材料(工程设备)名称、规格、型号 | 计量 单位 | 数量 |  |  | 暂估(元) |  | 确认(元) |  |  | 差额±(元) |  | 备注
|  |  |  | 投标 | 确认 |  | 单价 | 合价 | 单价 |  | 合价 | 单价 | 合价
合 计

## 表-12-3 专业工程暂估价及结算价表
专业工程暂估价及结算价表
工程名称：05#水电安装工程 |  |  | 标段： |  | 第1页 共1页
序号 | 工程名称 | 工程内容 | 暂估金额(元) | 结算金额(元) |  | 差额±(元) | 备注
合 计 |  |  | 0.00 |  |  |  | —

## 表-12-4 计日工表
计 日 工 表
工程名称：05#水电安装工程 |  |  |  | 标段： |  | 第1页 共1页
编号 | 项目名称 | 单位 | 暂定数量 | 实际数量 | 综合单价 (元) | 合价(元)
[6 empty] | 暂定 | 实际
一 | 人工
人工小计
二 | 材料
材料小计
三 | 施工机械
施工机械小计
四、企业管理费和利润
总 计

## 表-12-5 总承包服务费计价表
总承包服务费计价表
工程名称：05#水电安装工程 |  |  |  | 标段： |  | 第1页 共1页
序号 | 项 目 名 称 | 项目价值(元) | 服务内容 |  | 计算基础 | 费率(%) | 金额(元)
| 合 计 | — | — |  |  | —

## 表-13 规费、税金项目计价表
规费、税金项目计价表
工程名称：05#水电安装工程 |  |  | 标段： |  |  | 第1页 共1页
序号 | 项 目 名 称 | 计算基础 |  | 计算基数(元) | 计算费率(%) |  | 金额(元)
1 | 规费 | 分部分项工程费+措施项目费+其他项目费-除税工程设备费 |  |  | 100
1.1 | 社会保险费 |  |  |  | 2.4
1.2 | 住房公积金 |  |  |  | 0.42
1.3 | 环境保护税 |  |  |  | 0.1
2 | 税金 | 分部分项工程费+措施项目费+其他项目费+规费-(甲供材料费+甲供设备费)/1.01 |  |  | 9
合 计