## 表-08 分部分项工程和单价措施项目清单与计价表
分部分项工程和单价措施项目清单与计价表
工程名称：地库水电安装工程 | [5 empty] | 第1页 共27页
序 号 | 项目编码 | 项目名称 | 项目特征描述 | 计量 单位 | 工程量 | 金 额(元)
[6 empty] | 综合单价 | 合价 | 其中
暂估价
|  | A.1 人防地库 |  |  | 1
|  | 电气设备安装工程 |  |  | 1
1 | 030404017001 | 低压配电柜 | 1.名称 低压配电柜AA1（600*1000*2200） 2.安装方式 落地，含基础槽钢制作安装 3.含接地、防火封堵 4.含端子接线 5. 其它详见图纸设计及规范规定要求 | 台 | 1
2 | 030404017075 | 低压配电柜 | 1.名称 发电机进线柜F1（600*1000*2200） 2.安装方式 落地，含基础槽钢制作安装 3.含接地、防火封堵 4.含端子接线 5. 其它详见图纸设计及规范规定要求 | 台 | 1
3 | 030404017076 | 低压配电柜 | 1.名称 发电机出线柜F2（600*1000*2200） 2.安装方式 落地，含基础槽钢制作安装 3.含接地、防火封堵 4.含端子接线 5. 其它详见图纸设计及规范规定要求 | 台 | 1
4 | 030404017073 | 配电箱 | 1.名称 配电箱B1-1AL1、B1-1AL2、B1-2AL1、B1-2AL2 2.安装方式 明装，底边距地1.5m 3.含端子接线 4.含接地、防火封堵 5. 其它详见图纸设计及规范规定要求 | 台 | 4
5 | 030404017002 | 配电箱 | 1.名称 配电箱B1-1ALE1、B1-1ALE2、B1-2ALE1、B1-2ALE2、B1-F1ALE、B1-F2ALE、B1-F3ALE、B1-F4ALE、B1-F5ALE、B1-F6ALE 2.安装方式 明装，底边距地1.5m 3.含端子接线 4.含接地、防火封堵 5. 其它详见图纸设计及规范规定要求 | 台 | 10
6 | 030404017003 | 配电箱 | 1.名称 配电箱B1-1AT 2.安装方式 明装，底边距地1.5m 3.含端子接线 4.含接地、防火封堵 5. 其它详见图纸设计及规范规定要求 | 台 | 1
7 | 030404017004 | 配电箱 | 1.名称 配电箱B1-1ATJF 2.安装方式 明装，底边距地1.5m 3.含端子接线 4.含接地、防火封堵 5. 其它详见图纸设计及规范规定要求 | 台 | 1
8 | 030404017005 | 配电箱 | 1.名称 配电箱B1-1ATpy1、B1-1ATpy2，B1-2ATpy2 2.安装方式 明装，底边距地1.5m 3.含端子接线 4.含接地、防火封堵 5. 其它详见图纸设计及规范规定要求 | 台 | 3
本页小计
合 计
未来软件编制
表-08
分部分项工程和单价措施项目清单与计价表
工程名称：地库水电安装工程 | [5 empty] | 第2页 共27页
序 号 | 项目编码 | 项目名称 | 项目特征描述 | 计量 单位 | 工程量 | 金 额(元)
[6 empty] | 综合单价 | 合价 | 其中
暂估价
9 | 030404017006 | 配电箱 | 1.名称 配电箱B1-1PD1,B1-1PD2,B1-2PD2 2.安装方式 明装，底边距地1.5m 3.含端子接线 4.含接地、防火封堵 5. 其它详见图纸设计及规范规定要求 | 台 | 3
10 | 030404017007 | 配电箱 | 1.名称 配电箱B1-2AT 2.安装方式 明装，底边距地1.5m 3.含端子接线 4.含接地、防火封堵 5. 其它详见图纸设计及规范规定要求 | 台 | 1
11 | 030404017008 | 配电箱 | 1.名称 配电箱B1-2ATjf1、B1-2ATjf2 2.安装方式 明装，底边距地1.5m 3.含端子接线 4.含接地、防火封堵 5. 其它详见图纸设计及规范规定要求 | 台 | 2
12 | 030404017009 | 配电箱 | 1.名称 配电箱B1-2ATPY1 2.安装方式 明装，底边距地1.5m 3.含端子接线 4.含接地、防火封堵 5. 其它详见图纸设计及规范规定要求 | 台 | 1
13 | 030404017010 | 配电箱 | 1.名称 配电箱B1-2PD1 2.安装方式 明装，底边距地1.5m 3.含端子接线 4.含接地、防火封堵 5. 其它详见图纸设计及规范规定要求 | 台 | 1
14 | 030404017011 | 配电箱 | 1.名称 配电箱B1-2ZAP1、B1-2ZAPE1 2.安装方式 明装，底边距地1.5m 3.含端子接线 4.含接地、防火封堵 5. 其它详见图纸设计及规范规定要求 | 台 | 2
15 | 030404017012 | 配电箱 | 1.名称 配电箱B1-2ZAP2、B1-2ZAPE2 2.安装方式 明装，底边距地1.5m 3.含端子接线 4.含接地、防火封堵 5. 其它详见图纸设计及规范规定要求 | 台 | 2
16 | 030404017013 | 配电箱 | 1.名称 配电箱B1-F1AL 2.安装方式 明装，底边距地1.5m 3.含端子接线 4.含接地、防火封堵 5. 其它详见图纸设计及规范规定要求 | 台 | 1
17 | 030404017014 | 配电箱 | 1.名称 配电箱B1-F1APpf、B1-F2APpf、B1-F3APpf、B1-F4APpf、B1-F5APpf、B1-F6APpf 2.安装方式 明装，底边距地1.5m 3.含端子接线 4.含接地、防火封堵 5. 其它详见图纸设计及规范规定要求 | 台 | 6
18 | 030404017015 | 配电箱 | 1.名称 配电箱B1-F1AT、B1-F2AT、B1-F3AT、B1-F4AT、B1-F5AT、B1-F6AT 2.安装方式 明装，底边距地1.5m 3.含端子接线 4.含接地、防火封堵 5. 其它详见图纸设计及规范规定要求 | 台 | 6
本页小计
合 计
未来软件编制
表-08
分部分项工程和单价措施项目清单与计价表
工程名称：地库水电安装工程 | [5 empty] | 第3页 共27页
序 号 | 项目编码 | 项目名称 | 项目特征描述 | 计量 单位 | 工程量 | 金 额(元)
[6 empty] | 综合单价 | 合价 | 其中
暂估价
19 | 030404017016 | 配电箱 | 1.名称 配电箱B1-F3ATjf、B1-F4ATjf 2.安装方式 明装，底边距地1.5m 3.含端子接线 4.含接地、防火封堵 5. 其它详见图纸设计及规范规定要求 | 台 | 2
20 | 030404017017 | 配电箱 | 1.名称 配电箱B1-F3ATpy、B1-F4ATpy、B1-F6ATpy 2.安装方式 明装，底边距地1.5m 3.含端子接线 4.含接地、防火封堵 5. 其它详见图纸设计及规范规定要求 | 台 | 3
21 | 030404017018 | 配电箱 | 1.名称 配电箱B1-F1PD、B1-F2PD、B1-F3PD、B1-F4PD、B1-F5PD、B1-F6PD 2.安装方式 明装，底边距地1.5m 3.含端子接线 4.含接地、防火封堵 5. 其它详见图纸设计及规范规定要求 | 台 | 6
22 | 030404017019 | 配电箱 | 1.名称 配电箱B1-F1ZAL1 2.安装方式 明装，底边距地1.5m 3.含端子接线 4.含接地、防火封堵 5. 其它详见图纸设计及规范规定要求 | 台 | 1
23 | 030404017020 | 配电箱 | 1.名称 配电箱B1-F1ZAL2 2.安装方式 明装，底边距地1.5m 3.含端子接线 4.含接地、防火封堵 5. 其它详见图纸设计及规范规定要求 | 台 | 1
24 | 030404017021 | 配电箱 | 1.名称 配电箱B1-F1ZAP、B1-F1ZAPE 2.安装方式 明装，底边距地1.5m 3.含端子接线 4.含接地、防火封堵 5. 其它详见图纸设计及规范规定要求 | 台 | 2
25 | 030404017022 | 配电箱 | 1.名称 配电箱B1-F2AL 2.安装方式 明装，底边距地1.5m 3.含端子接线 4.含接地、防火封堵 5. 其它详见图纸设计及规范规定要求 | 台 | 1
26 | 030404017023 | 配电箱 | 1.名称 配电箱B1-F3AL、B1-F4AL、B1-F6AL 2.安装方式 明装，底边距地1.5m 3.含端子接线 4.含接地、防火封堵 5. 其它详见图纸设计及规范规定要求 | 台 | 3
27 | 030404017024 | 配电箱 | 1.名称 配电箱B1-F5AL 2.安装方式 明装，底边距地1.5m 3.含端子接线 4.含接地、防火封堵 5. 其它详见图纸设计及规范规定要求 | 台 | 1
28 | 030404017025 | 配电箱 | 1.名称 配电箱B1-F5ATJF 2.安装方式 明装，底边距地1.5m 3.含端子接线 4.含接地、防火封堵 5. 其它详见图纸设计及规范规定要求 | 台 | 1
本页小计
合 计
未来软件编制
表-08
分部分项工程和单价措施项目清单与计价表
工程名称：地库水电安装工程 | [5 empty] | 第4页 共27页
序 号 | 项目编码 | 项目名称 | 项目特征描述 | 计量 单位 | 工程量 | 金 额(元)
[6 empty] | 综合单价 | 合价 | 其中
暂估价
29 | 030404017026 | 配电箱 | 1.名称 配电箱DZJF 2.安装方式 明装，底边距地1.5m 3.含端子接线 4.含接地、防火封堵 5. 其它详见图纸设计及规范规定要求 | 台 | 1
30 | 030404017027 | 配电箱 | 1.名称 配电箱DZPF 2.安装方式 明装，底边距地1.5m 3.含端子接线 4.含接地、防火封堵 5. 其它详见图纸设计及规范规定要求 | 台 | 1
31 | 030404018001 | 插座箱 | 1.战时防化电源插座箱 2.FHA、FHB、FHC、FHD 3.含端子接线 4.含接地、防火封堵 5. 其它详见图纸设计及规范规定要求 | 台 | 4
32 | 030404017028 | 配电箱 | 1.名称 配电箱RFA 2.安装方式 明装，底边距地1.5m 3.含端子接线 4.含接地、防火封堵 5. 其它详见图纸设计及规范规定要求 | 台 | 1
33 | 030404017029 | 配电箱 | 1.名称 配电箱RFB 2.安装方式 明装，底边距地1.5m 3.含端子接线 4.含接地、防火封堵 5. 其它详见图纸设计及规范规定要求 | 台 | 1
34 | 030404017030 | 配电箱 | 1.名称 配电箱RFC 2.安装方式 明装，底边距地1.5m 3.含端子接线 4.含接地、防火封堵 5. 其它详见图纸设计及规范规定要求 | 台 | 1
35 | 030404017031 | 配电箱 | 1.名称 配电箱RFD 2.安装方式 明装，底边距地1.5m 3.含端子接线 4.含接地、防火封堵 5. 其它详见图纸设计及规范规定要求 | 台 | 1
36 | 030404017032 | 配电箱 | 1.名称 配电箱RFDZ 2.安装方式 明装，底边距地1.5m 3.含端子接线 4.含接地、防火封堵 5. 其它详见图纸设计及规范规定要求 | 台 | 1
37 | 030404017033 | 配电箱 | 1.名称 配电箱TXA、TXB、TXC、TXD 2.安装方式 明装，底边距地1.5m 3.含端子接线 4.含接地、防火封堵 5. 其它详见图纸设计及规范规定要求 | 台 | 4
38 | 030404017034 | 配电箱 | 1.名称 配电箱YKPF 2.安装方式 明装，底边距地1.5m 3.含端子接线 4.含接地、防火封堵 5. 其它详见图纸设计及规范规定要求 | 台 | 1
本页小计
合 计
未来软件编制
表-08
分部分项工程和单价措施项目清单与计价表
工程名称：地库水电安装工程 | [5 empty] | 第5页 共27页
序 号 | 项目编码 | 项目名称 | 项目特征描述 | 计量 单位 | 工程量 | 金 额(元)
[6 empty] | 综合单价 | 合价 | 其中
暂估价
39 | 030404017035 | 配电箱 | 1.名称 战时给水泵控制箱zACgsA、zACgsB、zACgsC、zACgsD 2.安装方式 明装，底边距地1.5m 3.含端子接线 4.含接地、防火封堵 5. 其它详见图纸设计及规范规定要求 | 台 | 4
40 | 030404017036 | 配电箱 | 1.名称 战时进风机控制箱zACjfA、zACjfB、zACjfC、zACjfD 2.安装方式 明装，底边距地1.5m 3.含端子接线 4.含接地、防火封堵 5. 其它详见图纸设计及规范规定要求 | 台 | 4
41 | 030404017037 | 配电箱 | 1.名称 战时排风机控制箱zACpfA、zACpfB、zACpfC、zACpfD 2.安装方式 明装，底边距地1.5m 3.含端子接线 4.含接地、防火封堵 5. 其它详见图纸设计及规范规定要求 | 台 | 4
42 | 030411003001 | 桥架 | 1.名称 钢制桥架2.型号、规格 400*200mm3.材质 热镀锌4.含接地 | m | 2.5
43 | 030411002001 | 线槽 | 1.金属线槽2.规格100*503.材质 热镀锌4.含接地 | m | 856.06
44 | 030411003002 | 桥架 | 1.名称 全封闭型槽式电缆桥架2.型号、规格 300*100mm3.材质 热镀锌4.含接地 | m | 3.55
45 | 030411003003 | 桥架 | 1.名称 热镀锌钢制封闭防火桥架(中间加隔板)2.型号、规格 100*50mm3.材质 热镀锌4.含接地 | m | 235.24
46 | 030411003004 | 桥架 | 1.名称 热镀锌钢制封闭防火桥架(中间加隔板)2.型号、规格 150*50mm3.材质 热镀锌4.含接地 | m | 74.03
47 | 030411003005 | 桥架 | 1.名称 热镀锌钢制封闭防火桥架(中间加隔板)2.型号、规格 200*100mm3.材质 热镀锌4.含接地 | m | 92.65
48 | 030411003006 | 桥架 | 1.名称 热镀锌钢制封闭防火桥架(中间加隔板)2.型号、规格 400*100mm3.材质 热镀锌4.含接地 | m | 97.74
49 | 030411003007 | 桥架 | 1.名称 热镀锌钢制封闭桥架2.型号、规格 100*50mm3.材质 热镀锌4.含接地 | m | 28.24
50 | 030411003008 | 桥架 | 1.名称 热镀锌钢制封闭桥架2.型号、规格 200*100mm3.材质 热镀锌4.含接地 | m | 399.06
51 | 030411003009 | 桥架 | 1.名称 热镀锌钢制封闭桥架2.型号、规格 300*100mm3.材质 热镀锌4.含接地 | m | 38.13
52 | 030411003010 | 桥架 | 1.名称 热镀锌钢制封闭桥架2.型号、规格 400*100mm3.材质 热镀锌4.含接地 | m | 1.23
53 | 030413001001 | 铁构件 | 1.名称 桥架支吊架制安。2.除锈刷油 除锈后刷防锈漆两道，灰色调和漆两道 | kg | 2362.1
本页小计
合 计
未来软件编制
表-08
分部分项工程和单价措施项目清单与计价表
工程名称：地库水电安装工程 | [5 empty] | 第6页 共27页
序 号 | 项目编码 | 项目名称 | 项目特征描述 | 计量 单位 | 工程量 | 金 额(元)
[6 empty] | 综合单价 | 合价 | 其中
暂估价
54 | 030411004001 | 配线 | 1.名称 管内穿线2.型号、规格 WDZ-BYJ-1.5mm2 3.其它 详见图纸设计及规范规定要求 | m | 112.31
55 | 030411004002 | 配线 | 1.名称 管内穿线2.型号、规格 WDZ-BYJ-2.5mm2 3.其它 详见图纸设计及规范规定要求 | m | 19585.04
56 | 030411004003 | 配线 | 1.名称 管内穿线2.型号、规格 WDZ-BYJ-4mm2 3.其它 详见图纸设计及规范规定要求 | m | 41.9
57 | 030411004004 | 配线 | 1.名称 管内穿线2.型号、规格 WDZN-BYJ-1.5mm2 3.其它 详见图纸设计及规范规定要求 | m | 272.59
58 | 030411004005 | 配线 | 1.名称 管内穿线2.型号、规格 WDZN-BYJ-2.5mm2 3.其它 详见图纸设计及规范规定要求 | m | 6080.38
59 | 030411004006 | 配线 | 1.名称 管内穿线2.型号、规格 WDZN-BYJ-4mm2 3.其它 详见图纸设计及规范规定要求 | m | 517.87
60 | 030411004007 | 配线 | 1.名称 管内穿线2.型号、规格 WDZN-BYJ-16mm2 3.其它 详见图纸设计及规范规定要求 | m | 222.253
61 | 030411004008 | 配线 | 1.名称 管内穿线2.型号、规格 RVS-2*1.0mm2 3.其它 详见图纸设计及规范规定要求 | m | 332.897
62 | 030408001003 | 电力电缆 | 1.名称 电力电缆2.型号、规格 WDZN-YJY-5*4mm23.敷设方式、部位 桥架、穿管敷设4.其它 详见图纸及规范规定说明 | m | 2023.85
63 | 030408001004 | 电力电缆 | 1.名称 电力电缆2.型号、规格 WDZ-YJY-4*95+1*50mm23.敷设方式、部位 桥架、穿管敷设4.其它 详见图纸及规范规定说明 | m | 33.9
64 | 030408001005 | 电力电缆 | 1.名称 电力电缆2.型号、规格 WDZ-YJY-5*10mm23.敷设方式、部位 桥架、穿管敷设4.其它 详见图纸及规范规定说明 | m | 623.5
65 | 030408001006 | 电力电缆 | 1.名称 电力电缆2.型号、规格 WDZ-YJY-5*16mm23.敷设方式、部位 桥架、穿管敷设4.其它 详见图纸及规范规定说明 | m | 1012.14
66 | 030408001007 | 电力电缆 | 1.名称 电力电缆2.型号、规格 WDZ-YJY-5*4mm23.敷设方式、部位 桥架、穿管敷设4.其它 详见图纸及规范规定说明 | m | 3650.54
67 | 030408001008 | 电力电缆 | 1.名称 电力电缆2.型号、规格 WDZ-YJY-5*6mm23.敷设方式、部位 桥架、穿管敷设4.其它 详见图纸及规范规定说明 | m | 26.11
68 | 030408001009 | 电力电缆 | 1.名称 电力电缆2.型号、规格 WD-BTTYZ-3*25+2*16mm23.敷设方式、部位 桥架、穿管敷设4.其它 详见图纸及规范规定说明 | m | 725.37
本页小计
合 计
未来软件编制
表-08
分部分项工程和单价措施项目清单与计价表
工程名称：地库水电安装工程 | [5 empty] | 第7页 共27页
序 号 | 项目编码 | 项目名称 | 项目特征描述 | 计量 单位 | 工程量 | 金 额(元)
[6 empty] | 综合单价 | 合价 | 其中
暂估价
69 | 030408001010 | 电力电缆 | 1.名称 电力电缆2.型号、规格 WD-BTTYZ-5*4mm23.敷设方式、部位 桥架、穿管敷设4.其它 详见图纸及规范规定说明 | m | 2487.04
70 | 030408001011 | 电力电缆 | 1.名称 电力电缆2.型号、规格 WD-BTTYZ-5*6mm23.敷设方式、部位 桥架、穿管敷设4.其它 详见图纸及规范规定说明 | m | 309.48
71 | 030408006001 | 电力电缆头 | 1.名称 电力电缆头2.型号 WDZ-YJY-4*95+1*50mm2 | 个 | 4
72 | 030408006002 | 电力电缆头 | 1.名称 电力电缆头2.型号 WD-BTTYZ-3*25+2*16mm2 | 个 | 24
73 | 030408006003 | 电力电缆头 | 1.名称 电力电缆头。2.型号 WDZ-YJY-5×16mm2 | 个 | 18
74 | 030408006004 | 电力电缆头 | 1.名称 电力电缆头2.型号 WDZ-YJY-5×10mm2 | 个 | 14
75 | 030408006005 | 电力电缆头 | 1.名称 电力电缆头。2.型号 WDZ-YJY-5×6mm2 | 个 | 2
76 | 030408006006 | 电力电缆头 | 1.名称 电力电缆头2.型号 WD-BTTYZ-5*6mm2 | 个 | 12
77 | 030411001001 | 配管 | 1.名称 电气配管。2.材质 MT3.规格 DN204.配置形式 砖、混凝土暗配 | m | 494.506
78 | 030411001002 | 配管 | 1.名称 钢管2.材质、规格 RC203.配置形式 暗配4.其它 详见图纸设计及规范规定要求 | m | 210.51
79 | 030411001003 | 配管 | 1.名称 钢管2.材质、规格 SC153.配置形式 暗配4.其它 详见图纸设计及规范规定要求 | m | 5764.45
80 | 030411001004 | 配管 | 1.名称 钢管2.材质、规格 SC203.配置形式 暗配4.其它 详见图纸设计及规范规定要求 | m | 876.08
81 | 030411001005 | 配管 | 1.名称 钢管2.材质、规格 SC253.配置形式 暗配4.其它 详见图纸设计及规范规定要求 | m | 1481.926
82 | 030411001006 | 配管 | 1.名称 钢管2.材质、规格 SC323.配置形式 暗配4.其它 详见图纸设计及规范规定要求 | m | 12.43
83 | 030411001007 | 配管 | 1.名称 钢管2.材质、规格 SC403.配置形式 暗配4.其它 详见图纸设计及规范规定要求 | m | 30.04
84 | 030411001008 | 配管 | 1.名称 钢管2.材质、规格 SC503.配置形式 暗配4.其它 详见图纸设计及规范规定要求 | m | 47.26
85 | 030411001009 | 配管 | 1.名称 钢管2.材质、规格 SC1003.配置形式 暗配4.其它 详见图纸设计及规范规定要求 | m | 5.85
86 | 030411001010 | 配管 | 1.名称 金属软管2.规格 Φ25mm3.配置形式 明配4.其它 详见图纸设计及规范规定要求 | m | 50
本页小计
合 计
未来软件编制
表-08
分部分项工程和单价措施项目清单与计价表
工程名称：地库水电安装工程 | [5 empty] | 第8页 共27页
序 号 | 项目编码 | 项目名称 | 项目特征描述 | 计量 单位 | 工程量 | 金 额(元)
[6 empty] | 综合单价 | 合价 | 其中
暂估价
87 | 030411006001 | 接线盒 | 1.名称 接线盒2.材质 钢3.规格 86HS504.安装形式 暗装5.其它 详见图纸设计及规范规定要求 | 个 | 1048
88 | 030411006002 | 接线盒 | 1.名称 开关盒2.材质 钢3.规格 86HS504.安装形式 暗装5.其它 详见图纸设计及规范规定要求 | 个 | 309
89 | 030404035001 | 插座 | 1.名称 二三极暗插座2.规格 250V，10A，安全型3.安装方式 暗装底边距地0.3m | 个 | 123
90 | 030404035002 | 插座 | 1.名称 二三极暗插座带安全门2.规格 250V，10A，安全型3.安装方式 暗装底边距地0.3m | 个 | 10
91 | 030404034001 | 照明开关 | 1.名称 单联单控开关。2.规格 L210/1W 3.安装方式 暗装底边距地1.3m | 个 | 3
92 | 030404034002 | 照明开关 | 1.名称 单联单控开关2.规格 250V 10A 3.安装方式 暗装底边距地1.3m | 个 | 32
93 | 030404034003 | 照明开关 | 1.名称 双联单控开关2.规格 250V 10A 3.安装方式 暗装底边距地1.3m | 个 | 105
94 | 030412005001 | 荧光灯 | 1.名称 LED机房灯2.型号 规格 220V，18W 3.安装形式 吊装4.含盖板、金属软管安装5. 符合设计及相关规范 | 套 | 431
95 | 030412005002 | 荧光灯 | 1.名称 LED机房灯2.型号 规格 T8型220V，18W 3.安装形式 壁装4. 符合设计及相关规范 | 套 | 39
96 | 030412005003 | 荧光灯 | 1.名称LED双管灯2.型号 规格 T8型220V，2*18W 3.符合设计及相关规范 | 套 | 5
97 | 030412001001 | LED吸顶灯(带微波感应) | 1.名称 LED吸顶灯(带微波感应)2.规格 220V，18W 3. 符合设计及相关规范 | 套 | 55
98 | 030412001002 | LED吸顶灯 | 1.名称 声光控吸顶灯2.规格 220V 18W 3. 符合设计及相关规范 | 套 | 80
99 | 030412001003 | 电井灯 | 1.名称 电井灯.2.符合设计及相关规范 | 套 | 9
100 | 030412001004 | 隔爆灯 | 1.名称 隔爆灯 2.220V DYB2-40W IP65型 3.符合设计及相关规范 | 套 | 3
101 | 030412002001 | 广照型LED工厂灯 | 1.名称广照型LED工厂灯 2.220V 40W 3.符合设计及相关规范 | 套 | 7
102 | 030412001005 | 人防吸顶灯 | 1.名称 人防吸顶灯2. 符合设计及相关规范 | 套 | 15
103 | 030412004001 | 装饰灯 | 1.名称 人防出口指示灯2.型号 及规格 A型 DC36V HZ-BLJC-Ⅱ1LROE2W-E 3. 符合设计及相关规范 | 套 | 10
104 | 030412004002 | 装饰灯 | 1.名称 疏散指示灯2.型号 及规格 A型 DC36V HZ-BLJC-Ⅱ2LRE2W-F1 3.安装形式 壁装，底边距地0.5m4. 符合设计及相关规范 | 套 | 94
本页小计
合 计
未来软件编制
表-08
分部分项工程和单价措施项目清单与计价表
工程名称：地库水电安装工程 | [5 empty] | 第9页 共27页
序 号 | 项目编码 | 项目名称 | 项目特征描述 | 计量 单位 | 工程量 | 金 额(元)
[6 empty] | 综合单价 | 合价 | 其中
暂估价
105 | 030412004003 | 装饰灯 | 1.名称 疏散出口指示灯2.型号 及规格 A型 DC36V HZ-BLJC-Ⅱ1LROE2W-E 3.安装形式 门上0.2m4. 符合设计及相关规范 | 套 | 43
106 | 030412004004 | 装饰灯 | 1.名称 楼层标志指示灯2.型号 及规格 A型 DC36V HZ-BLJC-Ⅱ1OE2W-E 3. 符合设计及相关规范 | 套 | 13
107 | 030412004005 | 装饰灯 | 1.名称 A型消防应急照明灯具2.型号 及规格 A型 DC36V HZ-ZFJC-E5W 3. 符合设计及相关规范 | 套 | 154
108 | 030409003001 | 避雷引下线 | 1.名称 引下线2.安装形式 利用混凝土柱内钢筋通长相互连接3.详图纸要求 | m | 23.9
109 | 030409002001 | 接地母线 | 1.名称 接地母线2.材质 基础钢筋 | m | 4445.63
110 | 030409002002 | 接地母线 | 1.名称 接地母线2.材质 40×4 镀锌扁钢. | m | 82.25
111 | 030409002003 | 接地母线 | 1.名称:接地母线。2.材质:镀锌扁钢3.规格:-25*4 | m | 78.72
112 | 030409002004 | 接地母线 | 1.名称:接地母线2.材质:镀锌扁钢3.规格:-65*5 | m | 12.49
113 | 030409008001 | 等电位端子箱、测试板 | 1.名称: MEB总等电位 | 块 | 2
114 | 030409008002 | 等电位端子箱、测试板 | 1.名称 LEB局部等电位2. 接地线与局部等电位箱连接。 | 块 | 44
115 | 030409008006 | 接地端子板 | 1.接地端子板 2.满足设计和规范要求. | 个 | 3
116 | 031002003001 | 套管制作安装 | 1.名称、类型 防护密闭穿墙管(编号F) 参考大样图DD2-F2.材质 钢管3.规格 DN20*1 4.其它 按图纸设计及规范规定要求5.套管封堵为防火封堵 | 个 | 9
117 | 031002003002 | 套管制作安装 | 1.名称、类型 防护密闭穿墙管(编号F1) 参考大样图DD2-C2.材质 钢管3.规格 DN20*1 4.其它 按图纸设计及规范规定要求5.套管封堵为防火封堵 | 个 | 1
118 | 031002003003 | 套管制作安装 | 1.名称、类型 防护密闭穿墙管(编号M) 参考大样图DD2-D2.材质 钢管3.规格 DN20*1 4.其它 按图纸设计及规范规定要求5.套管封堵为防火封堵 | 个 | 37
119 | 031002003004 | 套管制作安装 | 1.名称、类型 防护密闭穿墙管2.材质 钢管3.规格 DN25*1 4.其它 按图纸设计及规范规定要求5.套管封堵为防火封堵 | 个 | 4
120 | 031002003005 | 套管制作安装 | 1.名称、类型 防护密闭穿墙管2.材质 钢管3.规格 RC20*4 4.其它 按图纸设计及规范规定要求5.套管封堵为防火封堵 | 个 | 24
121 | 031002003006 | 套管制作安装 | 1.名称、类型 f防护密闭套管制作安装2.材质 钢管3.规格 RC50*4 4.其它 按图纸设计及规范规定要求5.套管封堵为防火封堵 | 个 | 1
本页小计
合 计
未来软件编制
表-08
分部分项工程和单价措施项目清单与计价表
工程名称：地库水电安装工程 | [5 empty] | 第10页 共27页
序 号 | 项目编码 | 项目名称 | 项目特征描述 | 计量 单位 | 工程量 | 金 额(元)
[6 empty] | 综合单价 | 合价 | 其中
暂估价
122 | 031002003007 | 套管制作安装 | 1.名称、类型 密闭套管制作安装2.材质 钢管3.规格DN100*2+DN50*4 4.其它 按图纸设计及规范规定要求5.套管封堵为防火封堵 | 个 | 2
123 | 031002003008 | 套管制作安装 | 1.名称、类型 密闭套管制作安装2.材质 钢管3.规格DN32*4+DN25*6 4.其它 按图纸设计及规范规定要求5.套管封堵为防火封堵 | 个 | 1
124 | 031002003009 | 套管制作安装 | 1.名称、类型 密闭套管制作安装2.材质 钢管3.规格DN50*4+DN25*10 4.其它 按图纸设计及规范规定要求5.套管封堵为防火封堵 | 个 | 1
125 | 031002003010 | 套管制作安装 | 1.名称、类型 密闭套管制作安装2.材质 钢管3.规格DN50*4+DN25*12 4.其它 按图纸设计及规范规定要求5.套管封堵为防火封堵 | 个 | 1
126 | 031002003011 | 套管制作安装 | 1.名称、类型 密闭套管制作安装2.材质 钢管3.规格DN100*6 4.其它 按图纸设计及规范规定要求5.套管封堵为防火封堵 | 个 | 1
127 | 031002003012 | 套管制作安装 | 1.名称、类型 密闭套管制作安装2.材质 钢管3.规格DN100*8 4.其它 按图纸设计及规范规定要求5.套管封堵为防火封堵 | 个 | 1
128 | 031002003013 | 套管制作安装 | 1.名称、类型 密闭套管制作安装2.材质 钢管3.规格DN50*6+DN25*2 4.其它 按图纸设计及规范规定要求5.套管封堵为防火封堵 | 个 | 2
129 | 031002003014 | 套管制作安装 | 1.名称、类型 密闭套管制作安装2.材质 钢管3.规格DN50*8+DN25*2 4.其它 按图纸设计及规范规定要求5.套管封堵为防火封堵 | 个 | 1
|  | 弱电工程 |  |  | 1
130 | 030411003018 | 桥架 | 1.名称 弱电桥架2.型号 规格 300×100 3.类型 采用热镀锌4.含接地 | m | 5
131 | 030411003020 | 桥架 | 1.名称 弱电桥架。2.型号 规格 500×100 3.类型 采用热镀锌4.含接地 | m | 150
132 | 030411003019 | 桥架 | 1.名称 弱电桥架。2.型号 规格 100×50 3.类型 采用热镀锌4.含接地 | m | 5
133 | 030413001003 | 铁构件 | 1.名称 桥架支吊架制安。2.除锈刷油 除锈后刷防锈漆两道，灰色调和漆两道 | kg | 208
|  | C 给水工程 |  |  | 1
134 | 031001007019 | 内衬塑钢管 | 1.材质：内衬塑钢管2.规格：DN503.连接形式：丝扣连接 4.压力试验及吹、洗设计要求 压力试验、消毒水冲洗5.含管件 | m | 341.45
本页小计
合 计
未来软件编制
表-08
分部分项工程和单价措施项目清单与计价表
工程名称：地库水电安装工程 | [5 empty] | 第11页 共27页
序 号 | 项目编码 | 项目名称 | 项目特征描述 | 计量 单位 | 工程量 | 金 额(元)
[6 empty] | 综合单价 | 合价 | 其中
暂估价
135 | 031001007020 | 内衬塑钢管 | 1.材质：内衬塑钢管2.规格：DN403.连接形式：丝扣连接 4.压力试验及吹、洗设计要求 压力试验、消毒水冲洗5.含管件 | m | 62.54
136 | 031001007021 | 内衬塑钢管 | 1.材质：内衬塑钢管2.规格：DN323.连接形式：丝扣连接 4.压力试验及吹、洗设计要求 压力试验、消毒水冲洗5.含管件 | m | 8.44
137 | 031001007022 | 内衬塑钢管 | 1.材质：内衬塑钢管2.规格：DN253.连接形式：丝扣连接 4.压力试验及吹、洗设计要求 压力试验、消毒水冲洗5.含管件 | m | 304.35
138 | 031001007023 | 内衬塑钢管 | 1.材质：内衬塑钢管2.规格：DN153.连接形式：丝扣连接 4.压力试验及吹、洗设计要求 压力试验、消毒水冲洗5.含管件 | m | 15.07
139 | 031002001012 | 管道支架 | 1.名称:管道支架 2.:制作安装 3.:满足图纸及设计规范要求 | kg | 584
140 | 031201003012 | 管道及附件支吊架刷漆 | 1.手工除轻锈 2.刷环保防锈漆二道,再刷色漆二道 | kg | 584
141 | 031002003054 | 防护密闭套管制安 | 1.名称、类型 防护密闭套管 2.规格 DN70 3.密闭胁、（防护）盖板等具体做法见图纸 4.套管封堵为防火封堵 5.符合设计及规范要求 | 个 | 5
142 | 031002003055 | 防护密闭套管制安 | 1.名称、类型 防护密闭套管 2.规格 DN40 3.密闭胁、（防护）盖板等具体做法见图纸 4.套管封堵为防火封堵 5.符合设计及规范要求 | 个 | 9
143 | 031003003049 | 防护闸阀DN50 | 1.名称：防护闸阀 2.规格型号：DN50 3.连接方式：法兰连接 4.符合设计及规范要求 | 个 | 1
144 | 031003003050 | 防护闸阀DN32 | 1.名称：防护闸阀 2.规格型号：DN32 3.连接方式：螺纹连接 4.符合设计及规范要求 | 个 | 1
145 | 031003003051 | 防护闸阀DN25 | 1.名称：防护闸阀 2.规格型号：DN25 3.连接方式：螺纹连接 4.符合设计及规范要求 | 个 | 1
146 | 031003003052 | 止回阀DN65 | 1.名称：止回阀 2.规格型号：DN65 3.连接方式：法兰连接 4.符合设计及规范要求 | 个 | 1
147 | 031003003054 | 闸阀DN50 | 1.名称：闸阀 2.规格型号：DN50 3.连接方式：法兰连接 4.符合设计及规范要求 | 个 | 9
本页小计
合 计
未来软件编制
表-08
分部分项工程和单价措施项目清单与计价表
工程名称：地库水电安装工程 | [5 empty] | 第12页 共27页
序 号 | 项目编码 | 项目名称 | 项目特征描述 | 计量 单位 | 工程量 | 金 额(元)
[6 empty] | 综合单价 | 合价 | 其中
暂估价
148 | 031003003056 | 截止阀DN40 | 1.名称：截止阀 2.规格型号：DN40 3符合设计及规范要求 | 个 | 4
149 | 031003003057 | 截止阀DN25 | 1.名称：截止阀 2.规格型号：DN25 3符合设计及规范要求 | 个 | 9
150 | 031003001003 | 液位浮球阀DN20 | 1.名称：遥控浮球阀 2.规格型号：DN20 3.连接方式：法兰连接 4.符合设计及规范要求 | 个 | 8
151 | 031003008001 | Y型过滤器 | Y型过滤器DN50 | 组 | 8
152 | 031003003055 | 真空破坏器DN25 | 1.名称：真空破坏器 2.规格型号：DN25 3.连接方式：螺纹连接 4.符合设计及规范要求 | 个 | 9
153 | 031004008001 | 皮带水龙头 | 1.名称：皮带水龙头 2.符合设计及规范要求 | 组 | 14
|  | 压力排水 |  |  | 1
154 | 030109011019 | 潜水泵 | 1.名称 潜污泵2.型号JYWQ65-25-13-1400-2.2 流量Q=25m3/h，扬程H=13m，功率N=2.2KW3. 含电源线、控制线、控制箱及其安装，电机检查接线、水位电气信号装置4.详见图纸设计及规范规定要求 | 台 | 30
155 | 030109011020 | 潜水泵 | 1.名称 潜污泵2.型号JYWQ65-21.3-13-1400-2.2 流量Q=21.3m3/h，扬程H=13m，功率N=2.2KW3. 含电源线、控制线、控制箱及其安装，电机检查接线、水位电气信号装置4.详见图纸设计及规范规定要求 | 台 | 8
156 | 030109011021 | 潜水泵 | 1.名称 潜污泵2.型号JYWQ50-10-11-1200-1.1 流量Q=30m3/h，扬程H=15m，功率N=3KW3. 含电源线、控制线、控制箱及其安装，电机检查接线、水位电气信号装置4.详见图纸设计及规范规定要求 | 台 | 12
157 | 031003003028 | 焊接法兰阀门 | 1.类型 闸阀2.材质 碳钢3.规格、压力等级 DN1004.其它 详见图纸设计要求 | 个 | 3
158 | 031003003029 | 焊接法兰阀门 | 1.类型 闸阀2.材质 碳钢3.规格、压力等级 DN804.其它 详见图纸设计要求 | 个 | 11
159 | 031003003030 | 焊接法兰阀门 | 1.类型 闸阀2.材质 碳钢3.规格、压力等级 DN654.其它 详见图纸设计要求 | 个 | 38
160 | 031003003031 | 焊接法兰阀门 | 1.类型 止回阀2.材质 碳钢3.规格、压力等级 DN654.其它 详见图纸设计要求 | 个 | 38
161 | 031003010013 | 软接头（软管） | 1.材质 橡胶接头2.规格 DN653.连接形式 法兰连接4.其它 详见图纸设计及规范规定要求 | 个 | 38
162 | 031003003032 | 焊接法兰阀门 | 1.类型 闸阀2.材质 碳钢3.规格、压力等级 DN504.其它 详见图纸设计要求 | 个 | 18
163 | 031003003033 | 焊接法兰阀门 | 1.类型 止回阀2.材质 碳钢3.规格、压力等级 DN504.其它 详见图纸设计要求 | 个 | 12
本页小计
合 计
未来软件编制
表-08
分部分项工程和单价措施项目清单与计价表
工程名称：地库水电安装工程 | [5 empty] | 第13页 共27页
序 号 | 项目编码 | 项目名称 | 项目特征描述 | 计量 单位 | 工程量 | 金 额(元)
[6 empty] | 综合单价 | 合价 | 其中
暂估价
164 | 031003010014 | 软接头（软管） | 1.材质 橡胶接头2.规格 DN503.连接形式 法兰连接4.其它 详见图纸设计及规范规定要求 | 个 | 12
165 | 031004014001 | 给、排水附（配）件 | 1.材质 地漏。2.型号、规格 DN50 | 个 | 24
166 | 031004014002 | 给、排水附（配）件 | 1.材质 防爆地漏2.型号、规格 DN80 | 个 | 36
167 | 031004014003 | 给、排水附（配）件 | 1.材质 侧排式地漏2.型号、规格 DN150 | 个 | 4
168 | 031003013006 | 压力表 | 压力表 | 个 | 50
169 | 031001001021 | 镀锌钢管 | 1.安装部位 室内2.介质 排水3.规格、压力等级 DN504.连接形式丝扣连接5.增加防腐处理6.其它 详见图纸设计要求 | m | 155.71
170 | 031001001022 | 镀锌钢管 | 1.安装部位 室内2.介质 排水3.规格、压力等级 DN654.连接形式法兰连接5.增加防腐处理6.其它 详见图纸设计要求 | m | 115.58
171 | 031001001023 | 镀锌钢管 | 1.安装部位 室内2.介质 排水3.规格、压力等级 DN804.连接形式 法兰连接5.增加防腐处理6.其它 详见图纸设计要求 | m | 227.39
172 | 031001001024 | 镀锌钢管 | 1.安装部位 室内2.介质 排水3.规格、压力等级 DN1004.连接形式 法兰连接5.增加防腐处理6.其它 详见图纸设计要求 | m | 37.25
173 | 031001001025 | 镀锌钢管 | 1.安装部位 室内2.介质 排水3.规格、压力等级 DN1504.连接形式 法兰连接5.增加防腐处理6.其它 详见图纸设计要求 | m | 8.1
174 | 031001001026 | 镀锌钢管 | 1.安装部位 室内2.介质 排水3.规格、压力等级 DN1504.连接形式 法兰连接5.管口带不锈钢铁丝网6.增加防腐处理7.其它 详见图纸设计要求 | m | 3.22
175 | 031001005001 | 机制排水铸铁管 | 1.安装部位 室内2.介质 排水3.规格、压力等级 DN804.其它 详见图纸设计要求 | m | 193.7
176 | 031002001007 | 管道支架 | 1.名称 管道支架制作安装2.材质 型钢3.其它 按设计及规范要求 | kg | 459.12
177 | 031201003007 | 金属结构刷油 | 1.除锈级别 轻锈2.油漆品种 防锈漆两道，调和漆两道3.涂刷遍数、漆膜厚度 按设计及规范要求4.其它 按设计及规范要求 | kg | 459.12
178 | 031002003043 | 套管 | 1.名称、类型 刚性防水套管制作安装2.材质 焊接钢管3.规格 DN804. 按设计及规范要求5.套管封堵为防火封堵 | 个 | 16
179 | 031002003044 | 套管 | 1.名称、类型 刚性防水套管制作安装2.材质 焊接钢管3.规格 DN1504. 按设计及规范要求5.套管封堵为防火封堵 | 个 | 1
本页小计
合 计
未来软件编制
表-08
分部分项工程和单价措施项目清单与计价表
工程名称：地库水电安装工程 | [5 empty] | 第14页 共27页
序 号 | 项目编码 | 项目名称 | 项目特征描述 | 计量 单位 | 工程量 | 金 额(元)
[6 empty] | 综合单价 | 合价 | 其中
暂估价
180 | 031002003045 | 套管 | 1.名称、类型 刚性防水套管制作安装2.材质 焊接钢管3.规格 DN2004. 按设计及规范要求5.套管封堵为防火封堵 | 个 | 1
181 | 031002003046 | 套管 | 1.名称、类型 防护密闭套管制作安装2.材质 焊接钢管3.规格 DN1004. 按设计及规范要求5.套管封堵为防火封堵 | 个 | 49
182 | 031002003047 | 套管 | 1.名称、类型 防护密闭套管制作安装2.材质 焊接钢管3.规格 DN1504. 按设计及规范要求5.套管封堵为防火封堵 | 个 | 3
183 | 031002003048 | 套管 | 1.名称、类型 防护密闭套管制作安装2.材质 焊接钢管3.规格 DN2004. 按设计及规范要求5.套管封堵为防火封堵 | 个 | 1
|  | 供油 |  |  | 1
184 | 031006015003 | 油箱 | 1.名称：装配式搪瓷钢板油箱 2.规格:4.4m3 3.其它（含进出油管、通气帽、扶梯、人孔带锁、油位显示装置、排污管、油位控制器（玻璃管式自动控制）、进出油过滤器、配套阀门、钢支座、减震装置等） 4.抗力驻油箱内面为白色搪瓷，外面涂高级防腐涂料 5.符合设计及规范要求 | 台 | 1
185 | 031006015004 | 油箱 | 1.名称：装配式搪瓷钢板油箱 2.规格:3.3m3 3.其它（含进出油管、通气帽、扶梯、人孔带锁、油位显示装置、排污管、油位控制器（玻璃管式自动控制）、进出油过滤器、配套阀门、钢支座、减震装置等） 4.抗力驻油箱内面为白色搪瓷，外面涂高级防腐涂料 5.符合设计及规范要求 | 台 | 1
186 | 031001002001 | 钢管 | 1.无缝钢管 2.规格:DN25 3.压力试验及吹、洗按设计要求 | m | 16.73
187 | 031001002002 | 钢管 | 1.无缝钢管 2.规格:DN40 3.压力试验及吹、洗按设计要求 | m | 11.3
188 | 031003001004 | 阀门 | 1.闸阀（油用阀门） 2.DN25 | 个 | 1
189 | 031003001005 | 阀门 | 1.闸阀（油用阀门） 2.DN40 | 个 | 4
190 | 040205001001 | 防爆波油管接头井 | 1.防爆波油管接头井 2.抗力等级:核6级常6级 3.含快速接头盖、井内阀门、套管 4.详见图集07FS02第61、62页 | 座 | 1
|  | A.1 非人防地库 |  |  | 1
|  | 电气设备安装工程 |  |  | 1
本页小计
合 计
未来软件编制
表-08
分部分项工程和单价措施项目清单与计价表
工程名称：地库水电安装工程 | [5 empty] | 第15页 共27页
序 号 | 项目编码 | 项目名称 | 项目特征描述 | 计量 单位 | 工程量 | 金 额(元)
[6 empty] | 综合单价 | 合价 | 其中
暂估价
191 | 030404017038 | 配电箱 | 1.名称 配电柜01AL-1 2.安装方式 明装，底边距地1.5m 3.含接地、防火封堵 4.含端子接线 5. 其它详见图纸设计及规范规定要求 | 台 | 1
192 | 030404017039 | 配电箱 | 1.名称 配电柜01AL1_1 2.安装方式 明装，底边距地1.5m 3.含端子接线 4.含接地、防火封堵 5. 其它详见图纸设计及规范规定要求 | 台 | 1
193 | 030404017040 | 配电箱 | 1.名称 配电柜01AL1_2（4） 2.安装方式 明装，底边距地1.5m 3.含端子接线 4.含接地、防火封堵 5. 其它详见图纸设计及规范规定要求 | 台 | 2
194 | 030404017041 | 配电箱 | 1.名称 配电柜01AL1_3 2.安装方式 明装，底边距地1.5m 3.含端子接线 4.含接地、防火封堵 5. 其它详见图纸设计及规范规定要求 | 台 | 1
195 | 030404017042 | 配电箱 | 1.名称 配电柜01AL1_a(b.c.d) 2.安装方式 明装，底边距地1.5m 3.含端子接线 4.含接地、防火封堵 5. 其它详见图纸设计及规范规定要求 | 台 | 4
196 | 030404017043 | 配电箱 | 1.名称 配电柜01AL1_e 2.安装方式 明装，底边距地1.5m 3.含端子接线 4.含接地、防火封堵 5. 其它详见图纸设计及规范规定要求 | 台 | 1
197 | 030404017044 | 配电箱 | 1.名称 配电柜01AL-2 2.安装方式 明装，底边距地1.5m 3.含接地、防火封堵 4.含端子接线 5. 其它详见图纸设计及规范规定要求 | 台 | 1
198 | 030404017045 | 配电箱 | 1.名称 配电柜01AL2_e 2.安装方式 明装，底边距地1.5m 3.含端子接线 4.含接地、防火封堵 5. 其它详见图纸设计及规范规定要求 | 台 | 1
199 | 030404017046 | 配电箱 | 1.名称 配电柜01ALE-1(2) 2.安装方式 明装，底边距地1.5m 3.含接地、防火封堵 4.含端子接线 5. 其它详见图纸设计及规范规定要求 | 台 | 2
200 | 030404017047 | 配电箱 | 1.名称 配电柜01ALE1_1(2,3,4) 2.安装方式 明装，底边距地1.5m 3.含端子接线 4.含接地、防火封堵 5. 其它详见图纸设计及规范规定要求 | 台 | 4
本页小计
合 计
未来软件编制
表-08
分部分项工程和单价措施项目清单与计价表
工程名称：地库水电安装工程 | [5 empty] | 第16页 共27页
序 号 | 项目编码 | 项目名称 | 项目特征描述 | 计量 单位 | 工程量 | 金 额(元)
[6 empty] | 综合单价 | 合价 | 其中
暂估价
201 | 030404017048 | 配电箱 | 1.名称 应急照明集中电源箱（A型）01ALEE1_1~5 2.安装方式 明装，底边距地1.5m 3.含接地、防火封堵 4.含端子接线 5. 其它详见图纸设计及规范规定要求 | 台 | 5
202 | 030404017049 | 配电箱 | 1.名称 配电柜01AP1_2 2.安装方式 明装，底边距地1.5m 3.含接地、防火封堵 4.含端子接线 5. 其它详见图纸设计及规范规定要求 | 台 | 1
203 | 030404017050 | 配电箱 | 1.名称 配电柜01AP1_4 2.安装方式 明装，底边距地1.5m 3.含接地、防火封堵 4.含端子接线 5. 其它详见图纸设计及规范规定要求 | 台 | 1
204 | 030404017051 | 配电箱 | 1.名称 配电柜01APE-1(2) 2.安装方式 明装，底边距地1.5m 3.含接地、防火封堵 4.含端子接线 5. 其它详见图纸设计及规范规定要求 | 台 | 2
205 | 030404017052 | 配电箱 | 1.名称 配电柜01APE1_1 2.安装方式 明装，底边距地1.5m 3.含接地、防火封堵 4.含端子接线 5. 其它详见图纸设计及规范规定要求 | 台 | 1
206 | 030404017053 | 配电箱 | 1.名称 配电柜01APE1_2 2.安装方式 明装，底边距地1.5m 3.含端子接线 4.含接地、防火封堵 5. 其它详见图纸设计及规范规定要求 | 台 | 1
207 | 030404017054 | 配电箱 | 1.名称 配电柜01APE1_3 2.安装方式 明装，底边距地1.5m 3.含接地、防火封堵 4.含端子接线 5. 其它详见图纸设计及规范规定要求 | 台 | 1
208 | 030404017055 | 配电箱 | 1.名称 配电柜01APE1_4 2.安装方式 明装，底边距地1.5m 3.含接地、防火封堵 4.含端子接线 5. 其它详见图纸设计及规范规定要求 | 台 | 1
209 | 030404017056 | 配电箱 | 1.名称 配电柜01APE1_5（IP65,3连柜） 2.安装方式 落地，含基础槽钢制作安装 3.含接地、防火封堵 4.含端子接线 5. 其它详见图纸设计及规范规定要求 | 台 | 1
210 | 030404017057 | 配电箱 | 1.名称 配电柜01APE1_a 2.安装方式 明装，底边距地1.5m 3.含端子接线 4.含接地、防火封堵 5. 其它详见图纸设计及规范规定要求 | 台 | 1
本页小计
合 计
未来软件编制
表-08
分部分项工程和单价措施项目清单与计价表
工程名称：地库水电安装工程 | [5 empty] | 第17页 共27页
序 号 | 项目编码 | 项目名称 | 项目特征描述 | 计量 单位 | 工程量 | 金 额(元)
[6 empty] | 综合单价 | 合价 | 其中
暂估价
211 | 030404017058 | 配电箱 | 1.名称 配电柜01APE1_b/01APE2_a 2.安装方式 明装，底边距地1.5m 3.含端子接线 4.含接地、防火封堵 5. 其它详见图纸设计及规范规定要求 | 台 | 2
212 | 030404017059 | 配电箱 | 1.名称 配电柜01APE1_d/01APE2_3 2.安装方式 明装，底边距地1.5m 3.含端子接线 4.含接地、防火封堵 5. 其它详见图纸设计及规范规定要求 | 台 | 2
213 | 030404017060 | 配电箱 | 1.名称 配电柜01APE1_b/01APE2_a 2.安装方式 明装，底边距地1.5m 3.含端子接线 4.含接地、防火封堵 5. 其它详见图纸设计及规范规定要求 | 台 | 2
214 | 030404017061 | 配电箱 | 1.名称 配电柜01APE1_e 2.安装方式 明装，底边距地1.5m 3.含端子接线 4.含接地、防火封堵 5. 其它详见图纸设计及规范规定要求 | 台 | 1
215 | 030404017062 | 配电箱 | 1.名称 配电柜01APE2_1 2.安装方式 明装，底边距地1.5m 3.含端子接线 4.含接地、防火封堵 5. 其它详见图纸设计及规范规定要求 | 台 | 1
216 | 030404017063 | 配电箱 | 1.名称 配电柜01APE2_4 2.安装方式 明装，底边距地1.5m 3.含端子接线 4.含接地、防火封堵 5. 其它详见图纸设计及规范规定要求 | 台 | 1
217 | 030404017064 | 配电箱 | 1.名称 配电柜01APE2_5 2.安装方式 明装，底边距地1.5m 3.含端子接线 4.含接地、防火封堵 5. 其它详见图纸设计及规范规定要求 | 台 | 1
218 | 030404017065 | 配电箱 | 1.名称 配电柜01APE-3(4) 2.安装方式 明装，底边距地1.5m 3.含接地、防火封堵 4.含端子接线 5. 其它详见图纸设计及规范规定要求 | 台 | 2
219 | 030404017066 | 配电箱 | 1.名称 配电柜01APE3_1 2.安装方式 明装，底边距地1.5m 3.含接地、防火封堵 4.含端子接线 5. 其它详见图纸设计及规范规定要求 | 台 | 1
220 | 030404017067 | 配电箱 | 1.名称 配电柜01APE3_5 2.安装方式 明装，底边距地1.5m 3.含端子接线 4.含接地、防火封堵 5. 其它详见图纸设计及规范规定要求 | 台 | 1
221 | 030404017068 | 配电箱 | 1.名称 配电柜01APE4_5 2.安装方式 明装，底边距地1.5m 3.含端子接线 4.含接地、防火封堵 5. 其它详见图纸设计及规范规定要求 | 台 | 1
本页小计
合 计
未来软件编制
表-08
分部分项工程和单价措施项目清单与计价表
工程名称：地库水电安装工程 | [5 empty] | 第18页 共27页
序 号 | 项目编码 | 项目名称 | 项目特征描述 | 计量 单位 | 工程量 | 金 额(元)
[6 empty] | 综合单价 | 合价 | 其中
暂估价
222 | 030404017069 | 配电箱 | 1.名称 配电柜01APE-5(6) 2.安装方式 明装，底边距地1.5m 3.含接地、防火封堵 4.含端子接线 5. 其它详见图纸设计及规范规定要求 | 台 | 2
223 | 030404017070 | 配电箱 | 1.名称 配电柜01APE-7(8) 2.安装方式 明装，底边距地1.5m 3.含接地、防火封堵 4.含端子接线 5. 其它详见图纸设计及规范规定要求 | 台 | 2
224 | 030404017071 | 配电箱 | 1.名称 配电柜APRD 2.安装方式 明装，底边距地1.5m 3.含端子接线 4.含接地、防火封堵 5. 其它详见图纸设计及规范规定要求 | 台 | 2
225 | 030404017072 | 配电箱 | 1.名称 配电柜APYH 2.安装方式 明装，底边距地1.5m 3.含端子接线 4.含接地、防火封堵 5. 其它详见图纸设计及规范规定要求 | 台 | 1
226 | 030411003011 | 桥架 | 1.名称 全封闭型槽式电缆桥架2.型号、规格 300*100mm3.材质 热镀锌4.含接地 | m | 106.91
227 | 030411002002 | 线槽 | 1.金属线槽2.规格100*503.材质 热镀锌4.含接地 | m | 2194.59
228 | 030411003012 | 桥架 | 1.名称 全封闭型槽式电缆桥架2.型号、规格 100*50mm3.材质 热镀锌4.含接地 | m | 365.37
229 | 030411003013 | 桥架 | 1.名称 全封闭型槽式电缆桥架2.型号、规格 200*100mm3.材质 热镀锌4.含接地 | m | 560.89
230 | 030411003014 | 桥架 | 1.名称 全封闭型槽式电缆桥架2.型号、规格 400*100mm3.材质 热镀锌4.含接地 | m | 36.81
231 | 030411003015 | 桥架 | 1.名称 全封闭型槽式电缆桥架2.型号、规格 500*100mm3.材质 热镀锌4.含接地 | m | 132.56
232 | 030411003016 | 桥架 | 1.名称 全封闭型槽式电缆桥架2.型号、规格 600*100mm3.材质 热镀锌4.含接地 | m | 25.07
233 | 030411003017 | 桥架 | 1.名称 全封闭型槽式电缆桥架2.型号、规格 800*150mm3.材质 热镀锌4.含接地 | m | 216.58
234 | 030413001002 | 铁构件 | 1.名称 桥架支吊架制安。2.除锈刷油 除锈后刷防锈漆两道，灰色调和漆两道 | kg | 4724.2
235 | 030411004009 | 配线 | 1.名称 管内穿线2.型号、规格 WDZ-BYJ-2.5mm2 3.其它 详见图纸设计及规范规定要求 | m | 22921.1
236 | 030411004010 | 配线 | 1.名称 管内穿线2.型号、规格 WDZ-BYJ-4mm2 3.其它 详见图纸设计及规范规定要求 | m | 9626.79
本页小计
合 计
未来软件编制
表-08
分部分项工程和单价措施项目清单与计价表
工程名称：地库水电安装工程 | [5 empty] | 第19页 共27页
序 号 | 项目编码 | 项目名称 | 项目特征描述 | 计量 单位 | 工程量 | 金 额(元)
[6 empty] | 综合单价 | 合价 | 其中
暂估价
237 | 030411004011 | 配线 | 1.名称 管内穿线2.型号、规格 WDZN-BYJ-2.5mm2 3.其它 详见图纸设计及规范规定要求 | m | 12286.98
238 | 030411004012 | 配线 | 1.名称 管内穿线2.型号、规格 WDZN-BYJ-10mm2 3.其它 详见图纸设计及规范规定要求 | m | 1190.1
239 | 030408001012 | 电力电缆 | 1.名称 电力电缆2.型号、规格 WDZN-YJY-5*4mm23.敷设方式、部位 桥架、穿管敷设4.其它 详见图纸及规范规定说明 | m | 711.71
240 | 030408001013 | 电力电缆 | 1.名称 电力电缆2.型号、规格 WDZN-YJY-5*6mm23.敷设方式、部位 桥架、穿管敷设4.其它 详见图纸及规范规定说明 | m | 1400.59
241 | 030408001014 | 电力电缆 | 1.名称 电力电缆2.型号、规格 WDZN-YJY-5*16mm23.敷设方式、部位 桥架、穿管敷设4.其它 详见图纸及规范规定说明 | m | 58.15
242 | 030408001015 | 电力电缆 | 1.名称 电力电缆2.型号、规格 WDZN-YJY-4*2.5mm23.敷设方式、部位 桥架、穿管敷设4.其它 详见图纸及规范规定说明 | m | 9.94
243 | 030408001016 | 电力电缆 | 1.名称 电力电缆2.型号、规格 WDZ-YJY-5*10mm23.敷设方式、部位 桥架、穿管敷设4.其它 详见图纸及规范规定说明 | m | 28.24
244 | 030408001017 | 电力电缆 | 1.名称 电力电缆2.型号、规格 WDZ-YJY-5*4mm23.敷设方式、部位 桥架、穿管敷设4.其它 详见图纸及规范规定说明 | m | 26.86
245 | 030408001018 | 电力电缆 | 1.名称 电力电缆2.型号、规格 WDZ-YJY-5*6mm23.敷设方式、部位 桥架、穿管敷设4.其它 详见图纸及规范规定说明 | m | 19.7
246 | 030408001019 | 电力电缆 | 1.名称 电力电缆2.型号、规格 WDZ-YJY-3*10mm23.敷设方式、部位 桥架、穿管敷设4.其它 详见图纸及规范规定说明 | m | 1646.56
247 | 030408001020 | 电力电缆 | 1.名称 电力电缆2.型号、规格 WDZ-YJY-4*2.5mm23.敷设方式、部位 桥架、穿管敷设4.其它 详见图纸及规范规定说明 | m | 19.46
248 | 030408001021 | 电力电缆 | 1.名称 电力电缆2.型号、规格 WDZN-YJY-3*25+1*16mm23.敷设方式、部位 桥架、穿管敷设4.其它 详见图纸及规范规定说明 | m | 35.42
249 | 030408001022 | 电力电缆 | 1.名称 电力电缆2.型号、规格 WDZN-YJY-3*35+1*16mm23.敷设方式、部位 桥架、穿管敷设4.其它 详见图纸及规范规定说明 | m | 32.46
250 | 030408001023 | 电力电缆 | 1.名称 电力电缆2.型号、规格 WDZN-YJY-3*50+1*25mm23.敷设方式、部位 桥架、穿管敷设4.其它 详见图纸及规范规定说明 | m | 27.94
本页小计
合 计
未来软件编制
表-08
分部分项工程和单价措施项目清单与计价表
工程名称：地库水电安装工程 | [5 empty] | 第20页 共27页
序 号 | 项目编码 | 项目名称 | 项目特征描述 | 计量 单位 | 工程量 | 金 额(元)
[6 empty] | 综合单价 | 合价 | 其中
暂估价
251 | 030408001029 | 电力电缆 | 1.名称 电力电缆2.型号、规格 WDZ-YJY-4*50+1*25mm23.敷设方式、部位 桥架、穿管敷设4.其它 详见图纸及规范规定说明 | m | 606.76
252 | 030408001030 | 电力电缆 | 1.名称 电力电缆2.型号、规格 WDZ-YJY-4*25+1*16mm23.敷设方式、部位 桥架、穿管敷设4.其它 详见图纸及规范规定说明 | m | 276.77
253 | 030408001024 | 电力电缆 | 1.名称 电力电缆2.型号、规格 WD-BTTYZ-3*25+1*16mm23.敷设方式、部位 桥架、穿管敷设4.其它 详见图纸及规范规定说明 | m | 553.9
254 | 030408001025 | 电力电缆 | 1.名称 电力电缆2.型号、规格 WD-BTTYZ-3*35+1*16mm23.敷设方式、部位 桥架、穿管敷设4.其它 详见图纸及规范规定说明 | m | 521.53
255 | 030408001026 | 电力电缆 | 1.名称 电力电缆2.型号、规格 WD-BTTYZ-3*50+1*25mm23.敷设方式、部位 桥架、穿管敷设4.其它 详见图纸及规范规定说明 | m | 480.2
256 | 030408001027 | 电力电缆 | 1.名称 电力电缆2.型号、规格 WD-BTTYZ-3*70+1*35mm23.敷设方式、部位 桥架、穿管敷设4.其它 详见图纸及规范规定说明 | m | 373.98
257 | 030408001028 | 电力电缆 | 1.名称 电力电缆2.型号、规格 WD-BTTYZ-4*10mm23.敷设方式、部位 桥架、穿管敷设4.其它 详见图纸及规范规定说明 | m | 513.11
258 | 030408006007 | 电力电缆头 | 1.名称 电力电缆头2.型号、规格 WDZN-YJY-3x25+1x16mm2 | 个 | 4
259 | 030408006008 | 电力电缆头 | 1.名称 电力电缆头2.型号、规格 WDZN-YJY-3x35+1x16mm2 | 个 | 4
260 | 030408006009 | 电力电缆头 | 1.名称 电力电缆头2.型号、规格 WDZN-YJY-3x50+1x25mm2 | 个 | 4
261 | 030408006019 | 电力电缆头 | 1.名称 电力电缆头2.型号、规格 WDZ-YJY-4*50+1*25mm2 | 个 | 8
262 | 030408006020 | 电力电缆头 | 1.名称 电力电缆头2.型号、规格 WDZ-YJY-4*25+1*16mm2 | 个 | 4
263 | 030408006010 | 电力电缆头 | 1.名称 电力电缆头。2.型号 WDZN-YJY-5×16mm2 | 个 | 2
264 | 030408006011 | 电力电缆头 | 1.名称 电力电缆头2.型号 WDZ-YJY-5×10mm2 | 个 | 6
265 | 030408006012 | 电力电缆头 | 1.名称 电力电缆头2.型号 WDZ(N)-YJY-5×6mm2 | 个 | 70
266 | 030408006013 | 电力电缆头 | 1.名称 电力电缆头2.型号 WDZ-YJY-3×10mm2 | 个 | 88
267 | 030408006014 | 电力电缆头 | 1.名称 电力电缆头2.型号 WD-BTTYZ-3*25+1*16mm2 | 个 | 16
268 | 030408006015 | 电力电缆头 | 1.名称 电力电缆头2.型号 WD-BTTYZ-3*35+1*16mm2 | 个 | 16
本页小计
合 计
未来软件编制
表-08
分部分项工程和单价措施项目清单与计价表
工程名称：地库水电安装工程 | [5 empty] | 第21页 共27页
序 号 | 项目编码 | 项目名称 | 项目特征描述 | 计量 单位 | 工程量 | 金 额(元)
[6 empty] | 综合单价 | 合价 | 其中
暂估价
269 | 030408006016 | 电力电缆头 | 1.名称 电力电缆头2.型号 WD-BTTYZ-3*50+1*25mm2 | 个 | 12
270 | 030408006017 | 电力电缆头 | 1.名称 电力电缆头2.型号 WD-BTTYZ-3*70+1*35mm2 | 个 | 20
271 | 030408006018 | 电力电缆头 | 1.名称 电力电缆头2.型号 WD-BTTYZ-4*10mm2 | 个 | 12
272 | 030411001011 | 配管 | 1.名称 电气配管。2.材质 MT3.规格 DN204.配置形式 砖、混凝土暗配 | m | 1570.14
273 | 030411001012 | 配管 | 1.名称 钢管2.材质、规格 RC503.配置形式 暗配4.其它 详见图纸设计及规范规定要求 | m | 17.37
274 | 030411001013 | 配管 | 1.名称 钢管2.材质、规格 RC1003.配置形式 暗配4.其它 详见图纸设计及规范规定要求 | m | 52.64
275 | 030411001014 | 配管 | 1.名称 钢管2.材质、规格 SC153.配置形式 暗配4.其它 详见图纸设计及规范规定要求 | m | 6054.545
276 | 030411001015 | 配管 | 1.名称 钢管2.材质、规格 SC203.配置形式 暗配4.其它 详见图纸设计及规范规定要求 | m | 1212.15
277 | 030411001016 | 配管 | 1.名称 钢管2.材质、规格 SC253.配置形式 暗配4.其它 详见图纸设计及规范规定要求 | m | 442.61
278 | 030411001017 | 配管 | 1.名称 钢管2.材质、规格 SC323.配置形式 暗配4.其它 详见图纸设计及规范规定要求 | m | 802.56
279 | 030411001018 | 配管 | 1.名称 钢管2.材质、规格 SC403.配置形式 暗配4.其它 详见图纸设计及规范规定要求 | m | 13.4
280 | 030411001019 | 配管 | 1.名称 钢管2.材质、规格 SC503.配置形式 暗配4.其它 详见图纸设计及规范规定要求 | m | 9.35
281 | 030411001020 | 配管 | 1.名称 钢管2.材质、规格 SC703.配置形式 暗配4.其它 详见图纸设计及规范规定要求 | m | 14.76
282 | 030411001021 | 配管 | 1.名称 钢管2.材质、规格 SC803.配置形式 暗配4.其它 详见图纸设计及规范规定要求 | m | 36
283 | 030411001022 | 配管 | 1.名称 钢管2.材质、规格 SC1003.配置形式 暗配4.其它 详见图纸设计及规范规定要求 | m | 63.41
284 | 030411001023 | 配管 | 1.名称 钢管2.材质、规格 SC1503.配置形式 暗配4.其它 详见图纸设计及规范规定要求 | m | 82.6
285 | 030411001024 | 配管 | 1.名称 金属软管2.规格 Φ25mm3.配置形式 明配4.其它 详见图纸设计及规范规定要求 | m | 100
286 | 030411006003 | 接线盒 | 1.名称 接线盒2.材质 钢3.规格 86HS504.安装形式 暗装5.其它 详见图纸设计及规范规定要求 | 个 | 1952
本页小计
合 计
未来软件编制
表-08
分部分项工程和单价措施项目清单与计价表
工程名称：地库水电安装工程 | [5 empty] | 第22页 共27页
序 号 | 项目编码 | 项目名称 | 项目特征描述 | 计量 单位 | 工程量 | 金 额(元)
[6 empty] | 综合单价 | 合价 | 其中
暂估价
287 | 030411006004 | 接线盒 | 1.名称 开关盒2.材质 钢3.规格 86HS504.安装形式 暗装5.其它 详见图纸设计及规范规定要求 | 个 | 375
288 | 030404035003 | 插座 | 1.名称 二三极暗插座带安全门2.规格 250V，10A，安全型3.安装方式 暗装底边距地0.3m | 个 | 146
289 | 030404034004 | 照明开关 | 1.名称 单联单控开关。2.规格 L210/1W 3.安装方式 暗装底边距地1.3m | 个 | 45
290 | 030404034005 | 照明开关 | 1.名称 双联单控开关2.规格 L210/1W 3.安装方式 暗装底边距地1.3m | 个 | 139
291 | 030404034006 | 照明开关 | 1.名称 三联单控开关2.规格 L210/1W 3.安装方式 暗装底边距地1.3m | 个 | 39
292 | 030404034007 | 照明开关 | 1.名称 延时开关2.规格 L210/1W 3.安装方式 暗装底边距地1.3m | 个 | 6
293 | 030412005004 | 荧光灯 | 1.名称 LED机房灯。2.型号 规格 220V，18W 3.安装形式 吊3m安装4. 含盖板、金属软管安装5.符合设计及相关规范 | 套 | 483
294 | 030412005005 | 荧光灯 | 1.名称 LED机房灯。2.型号 规格 220V，18W 3.安装形式 壁装3m安装4. 符合设计及相关规范 | 套 | 28
295 | 030412005006 | 荧光灯 | 1.名称 LED泵房灯2.型号 规格 220V，18W 3. 符合设计及相关规范 | 套 | 30
296 | 030412001006 | 红外线灯 | 1.名称 红外线灯。2.规格220V，18W 3. 符合设计及相关规范 | 套 | 20
297 | 030412001007 | 壁灯 | 1.名称 壁灯(配电子镇流器) 2.规格 IP54，14W 3..符合设计及相关规范 | 套 | 6
298 | 030412001008 | 电井灯 | 1.名称 电井灯.2.符合设计及相关规范 | 套 | 10
299 | 030412001009 | LED吸顶灯 | 1.名称 LED吸顶灯。2.规格 14W 3. 符合设计及相关规范 | 套 | 124
300 | 030412005007 | 荧光灯 | 1.名称 LED嵌入灯 2.型号 规格 220V，18W 3. 符合设计及相关规范 | 套 | 2
301 | 030412005008 | 荧光灯 | 1.名称 LED车位灯 2.型号 规格 220V，18W 3. 符合设计及相关规范 | 套 | 474
302 | 030412005009 | 荧光灯 | 1.名称LED双管灯2.型号 规格 220V，2*18W 3.符合设计及相关规范 | 套 | 8
303 | 030412004006 | 装饰灯 | 1.名称 疏散指示灯2.型号 及规格 A型消防应急灯具 TY-ZFJC系列3W应急时间90MIN.(24V) 3.安装形式 壁装，底边距地0.5m4. 符合设计及相关规范 | 套 | 344
304 | 030412004007 | 装饰灯 | 1.名称 疏散指示灯2.型号 及规格 A型消防应急灯具 TY-BLJC I系列1W应急时间90MIN.(24V) 3.安装形式 壁装，底边距地0.5m4. 符合设计及相关规范 | 套 | 38
本页小计
合 计
未来软件编制
表-08
分部分项工程和单价措施项目清单与计价表
工程名称：地库水电安装工程 | [5 empty] | 第23页 共27页
序 号 | 项目编码 | 项目名称 | 项目特征描述 | 计量 单位 | 工程量 | 金 额(元)
[6 empty] | 综合单价 | 合价 | 其中
暂估价
305 | 030412004008 | 装饰灯 | 1.名称 安全出口指示灯2.型号 及规格 A型消防应急灯具TY-BLJC I系列1W应急时间90MIN.(24V) 3.安装形式 门上0.2m4. 符合设计及相关规范 | 套 | 16
306 | 030412004009 | 装饰灯 | 1.名称 疏散出口指示灯2.型号 及规格 A型消防应急灯具 TY-BLJC I系列1W应急时间90MIN.(24V) 3.安装形式 门上0.2m4. 符合设计及相关规范 | 套 | 63
307 | 030412004010 | 装饰灯 | 1.名称 楼层标志指示灯2.型号 及规格 A型消防应急灯具 TY-BLJC I系列1W应急时间90MIN.(24V) 3.安装形式 壁装2.5m4. 符合设计及相关规范 | 套 | 18
308 | 030412004011 | 装饰灯 | 1.名称 多信息复合标志灯。2.型号 及规格 A型消防应急灯具TY-BLJC I系列1W应急时间90MIN.(24V)3. 符合设计及相关规范 | 套 | 5
309 | 030412004012 | 装饰灯 | 1.名称双面多信息复合标志灯。2.型号 及规格 TY-BLJC I系列1W应急时间90MIN.(24V)3. 符合设计及相关规范 | 套 | 20
310 | 030412004013 | 装饰灯 | 1.名称 双面方向标志灯。2.型号 及规格 TY-BLJC I系列1W应急时间90MIN.(24V)3. 符合设计及相关规范 | 套 | 102
311 | 030412004014 | 装饰灯 | 1.名称 单面方向标志灯2.型号 及规格 TY-BLJC I系列1W应急时间90MIN.(24V)3. 符合设计及相关规范 | 套 | 35
312 | 030409003002 | 避雷引下线 | 1.名称 引下线。2.安装形式 利用混凝土柱内钢筋通长相互连接3.详图纸要求 | m | 51.95
313 | 030409002005 | 基础接地焊接 | 利用结构基础地梁内或筏板基础底的主筋焊接连通形成接地极。 | m | 2840.4
314 | 030409002006 | 接地母线 | 1.名称 接地母线2.材质 40×4 镀锌扁钢. | m | 17.86
315 | 030409002007 | 接地母线 | 1.名称:接地母线2.材质:镀锌扁钢3.规格:-65*5 | m | 30.5
316 | 030409008003 | 等电位端子箱、测试板 | 1.名称: MEB总等电位 | 块 | 1
317 | 030409008004 | 等电位端子箱、测试板 | 1.名称 LEB局部等电位2. 接地线与局部等电位箱连接。 | 块 | 56
318 | 030409008005 | 接地端子板 | 1.接地端子板 2.满足设计和规范要求. | 个 | 18
|  | 弱电工程 |  |  | 1
319 | 030411003021 | 桥架 | 1.名称 弱电桥架2.型号 规格 300×100 3.类型 采用热镀锌4.含接地 | m | 371.12
320 | 030411003022 | 桥架 | 1.名称 弱电桥架。2.型号 规格 500×100 3.类型 采用热镀锌4.含接地 | m | 309.6
本页小计
合 计
未来软件编制
表-08
分部分项工程和单价措施项目清单与计价表
工程名称：地库水电安装工程 | [5 empty] | 第24页 共27页
序 号 | 项目编码 | 项目名称 | 项目特征描述 | 计量 单位 | 工程量 | 金 额(元)
[6 empty] | 综合单价 | 合价 | 其中
暂估价
321 | 030411003023 | 桥架 | 1.名称 弱电桥架。2.型号 规格 100×50 3.类型 采用热镀锌4.含接地 | m | 281.11
322 | 030411003024 | 桥架 | 1.名称 弱电桥架2.型号 规格 100×200 3.类型 采用热镀锌4.含接地 | m | 74.814
323 | 030411003025 | 桥架 | 1.名称 弱电桥架2.型号 规格 300×200 3.类型 采用热镀锌4.含接地 | m | 12.2
324 | 030413001004 | 铁构件 | 1.名称 桥架支吊架制安。2.除锈刷油 除锈后刷防锈漆两道，灰色调和漆两道 | kg | 1361.1
|  | C.10 给水工程 |  |  | 1
325 | 031001007005 | 塑钢复合管 | 1.材质：塑钢复合管。2.规格：DN503.连接形式：丝扣连接 4.压力试验及吹、洗设计要求 压力试验、消毒水冲洗5.含管件 | m | 152.87
326 | 031001007006 | 塑钢复合管 | 1.材质：塑钢复合管2.规格：DN653.连接形式：丝扣连接 4.压力试验及吹、洗设计要求 压力试验、消毒水冲洗5.含管件 | m | 1.5
327 | 031001007007 | 塑钢复合管 | 1.材质：塑钢复合管2.规格：DN803.连接形式：丝扣连接 4.压力试验及吹、洗设计要求 压力试验、消毒水冲洗5.含管件 | m | 105.52
328 | 031001007008 | 塑钢复合管 | 1.材质：塑钢复合管2.规格：DN1003.连接形式：丝扣连接 4.压力试验及吹、洗设计要求 压力试验、消毒水冲洗5.含管件 | m | 1865.47
329 | 031002001009 | 管道支架 | 1.材质 管道支架制安。 | kg | 1341.4
330 | 031201003009 | 金属结构刷油 | 1.支架除轻锈。2.底漆 IPB8710-1防腐涂料二道3.面漆IPB8710-3C两道 | kg | 1341.4
331 | 031003003038 | 闸阀DN100 | 1.名称：闸阀 2.规格型号：DN100 3.连接方式：法兰连接 4.符合设计及规范要求 | 个 | 24
332 | 031003003039 | 闸阀DN80 | 1.名称：闸阀 2.规格型号：DN80 3.连接方式：法兰连接 4.符合设计及规范要求 | 个 | 4
333 | 031003003040 | 闸阀DN50 | 1.名称：闸阀 2.规格型号：DN50 3.连接方式：法兰连接 4.符合设计及规范要求 | 个 | 3
334 | 031002003052 | 套管 | 1.名称、类型 刚性防水套管制作安装2.材质 焊接钢管3.规格 DN1004. 按设计及规范要求5.套管封堵为防火封堵 | 个 | 10
335 | 031002003053 | 套管 | 1.名称、类型 刚性防水套管制作安装2.材质 焊接钢管3.规格 DN1504. 按设计及规范要求5.套管封堵为防火封堵 | 个 | 25
本页小计
合 计
未来软件编制
表-08
分部分项工程和单价措施项目清单与计价表
工程名称：地库水电安装工程 | [5 empty] | 第25页 共27页
序 号 | 项目编码 | 项目名称 | 项目特征描述 | 计量 单位 | 工程量 | 金 额(元)
[6 empty] | 综合单价 | 合价 | 其中
暂估价
|  | C 生活泵房 |  |  | 1
336 | 031006015002 | 生活水箱 | 1.名称：生活水箱5000*6500*2500 2.规格:SUS304不锈钢水箱50m3 3.其它（含进出水管、溢流放空管、通气管、扶梯、人孔带锁、水位显示装置、远传液位计、18目不锈钢防虫网、槽钢基础等） 4.符合设计及规范要求 | 台 | 2
337 | 031006013002 | 紫外线消毒器 | 1.名称:紫外线消毒器Q=30m3/h 2.符合设计及规范要求 | 台 | 2
338 | 031006013003 | 水箱自洁机 | 1.名称:水箱自洁机Q=4m3/h,N=1.1kw 2.符合设计及规范要求 | 台 | 2
339 | 031001007013 | 钢塑复合管 | 1.材质：塑钢复合管2.规格：DN203.连接形式：丝扣连接 4.压力试验及吹、洗设计要求 压力试验、消毒水冲洗5.含管件 | m | 3.52
340 | 031001007014 | 钢塑复合管 | 1.材质：塑钢复合管2.规格：DN253.连接形式：丝扣连接 4.压力试验及吹、洗设计要求 压力试验、消毒水冲洗5.含管件 | m | 29.67
341 | 031001007015 | 钢塑复合管 | 1.材质：塑钢复合管2.规格：DN653.连接形式：丝扣连接 4.压力试验及吹、洗设计要求 压力试验、消毒水冲洗5.含管件 | m | 36.9
342 | 031001007016 | 钢塑复合管 | 1.材质：塑钢复合管2.规格：DN803.连接形式：丝扣连接 4.压力试验及吹、洗设计要求 压力试验、消毒水冲洗5.含管件 | m | 15.39
343 | 031001007017 | 钢塑复合管 | 1.材质：塑钢复合管2.规格：DN1003.连接形式：丝扣连接 4.压力试验及吹、洗设计要求 压力试验、消毒水冲洗5.含管件 | m | 50.45
344 | 031002001011 | 管道支架 | 1.名称:管道支架 2.:制作安装 3.:满足图纸及设计规范要求 | kg | 108
345 | 031201003011 | 管道及附件支吊架刷漆 | 1.手工除轻锈 2.刷环保防锈漆二道,再刷色漆二道 | kg | 108
346 | 031003003045 | 闸阀DN100 | 1.名称：闸阀 2.规格型号：DN100 3.连接方式：法兰连接 4.符合设计及规范要求 | 个 | 3
347 | 031003003046 | 旋流防止器DN100 | 1.名称：旋流防止器 2.规格型号：DN100 3.连接方式：法兰连接 4.符合设计及规范要求 | 个 | 1
348 | 031003003047 | 电磁阀DN100 | 1.名称：电磁阀 2.规格型号：DN100 3.连接方式：法兰连接 4.符合设计及规范要求 | 个 | 2
349 | 031003001002 | 液位浮球阀DN20 | 1.名称：遥控浮球阀 2.规格型号：DN20 3.连接方式：法兰连接 4.符合设计及规范要求 | 个 | 2
本页小计
合 计
未来软件编制
表-08
分部分项工程和单价措施项目清单与计价表
工程名称：地库水电安装工程 | [5 empty] | 第26页 共27页
序 号 | 项目编码 | 项目名称 | 项目特征描述 | 计量 单位 | 工程量 | 金 额(元)
[6 empty] | 综合单价 | 合价 | 其中
暂估价
350 | 030109001004 | 增压一区变频泵组 | 1.名称：增压一区变频泵组（二用一备） 2.型号:Q=27m3/h,H=45m,N=4kw 3.含气压罐、大小头、软接、闸阀、止回阀、蝶阀、法兰片、设备基础 4.符合设计及规范要求 | 组 | 1
351 | 030109001005 | 增压二区变频泵组 | 1.名称：增压二区变频泵组（二用一备） 2.型号:Q=31m3/h,H=68m,N=5.5kw 3.含气压罐、大小头、软接、闸阀、止回阀、蝶阀、法兰片、设备基础 4.符合设计及规范要求 | 组 | 1
352 | 030109001006 | 增压三区变频泵组 | 1.名称：增压三区变频泵组（二用一备） 2.型号:Q=18m3/h,H=88m,N=5.5kw 3.含气压罐、大小头、软接、闸阀、止回阀、蝶阀、法兰片、设备基础 4.符合设计及规范要求 | 组 | 1
353 | 030601002002 | 压力表 | 1.名称：压力表 2.含压力表弯等附件 3.符合设计及规范要求 | 台 | 9
354 | 030817008002 | 柔性套管制作安装 | 1.名称：柔性套管制作安装 2.规格：DN100 3.套管封堵为防火封堵 4.符合设计及规范要求 | 个 | 3
|  | 压力排水 |  |  | 1
355 | 030109011022 | 潜水泵 | 1.名称 潜污泵2.型号 流量Q=25m3/h，扬程H=15m，功率N=2.2KW3. 含电源线、控制线、控制箱及其安装，电机检查接线、水位电气信号装置4.详见图纸设计及规范规定要求 | 台 | 6
356 | 030109011023 | 潜水泵 | 1.名称 潜污泵2.型号 流量Q=30m3/h，扬程H=15m，功率N=3KW3. 含电源线、控制线、控制箱及其安装，电机检查接线、水位电气信号装置4.详见图纸设计及规范规定要求 | 台 | 4
357 | 030109011024 | 潜水泵 | 1.名称 潜污泵2.型号 流量Q=15m3/h，扬程H=15m，功率N=1.5KW3. 含电源线、控制线、控制箱及其安装，电机检查接线、水位电气信号装置4.详见图纸设计及规范规定要求 | 台 | 60
358 | 030109011025 | 潜水泵 | 1.名称 潜污泵2.型号 流量Q=40m3/h，扬程H=20m，功率N=4KW3. 含电源线、控制线、控制箱及其安装，电机检查接线、水位电气信号装置4.详见图纸设计及规范规定要求 | 台 | 6
359 | 031003003034 | 焊接法兰阀门 | 1.类型 闸阀2.材质 碳钢3.规格、压力等级 DN804.其它 详见图纸设计要求 | 个 | 10
360 | 031003003035 | 焊接法兰阀门 | 1.类型 止回阀2.材质 碳钢3.规格、压力等级 DN804.其它 详见图纸设计要求 | 个 | 10
本页小计
合 计
未来软件编制
表-08
分部分项工程和单价措施项目清单与计价表
工程名称：地库水电安装工程 | [5 empty] | 第27页 共27页
序 号 | 项目编码 | 项目名称 | 项目特征描述 | 计量 单位 | 工程量 | 金 额(元)
[6 empty] | 综合单价 | 合价 | 其中
暂估价
361 | 031003010015 | 软接头（软管） | 1.材质 橡胶接头2.规格 DN803.连接形式 法兰连接4.其它 详见图纸设计及规范规定要求 | 个 | 10
362 | 031003003036 | 焊接法兰阀门 | 1.类型 闸阀2.材质 碳钢3.规格、压力等级 DN504.其它 详见图纸设计要求 | 个 | 66
363 | 031003003037 | 焊接法兰阀门 | 1.类型 止回阀2.材质 碳钢3.规格、压力等级 DN504.其它 详见图纸设计要求 | 个 | 66
364 | 031003010016 | 软接头（软管） | 1.材质 橡胶接头2.规格 DN503.连接形式 法兰连接4.其它 详见图纸设计及规范规定要求 | 个 | 66
365 | 031003013007 | 压力表 | 压力表 | 个 | 76
366 | 031001001027 | 镀锌钢管 | 1.安装部位 室内2.介质 排水3.规格、压力等级 DN504.连接形式 丝扣连接5.增加防腐处理6.其它 详见图纸设计要求 | m | 151.9
367 | 031001001028 | 镀锌钢管 | 1.安装部位 室内2.介质 排水3.规格、压力等级 DN804.连接形式 法兰连接5.增加防腐处理6.其它 详见图纸设计要求 | m | 156.39
368 | 031001001029 | 镀锌钢管 | 1.安装部位 室内2.介质 排水3.规格、压力等级 DN1004.连接形式 法兰连接5.增加防腐处理6.其它 详见图纸设计要求 | m | 44.34
369 | 031001001030 | 无缝热镀锌钢管 | 1.安装部位 室内2.介质 废水3.规格、压力等级 DN1504.连接形式 焊接连接5.增加防腐处理6.其它 详见图纸设计要求 | m | 90.84
370 | 031002001008 | 管道支架 | 1.名称 管道支架制作安装2.材质 型钢3.其它 按设计及规范要求 | kg | 245
371 | 031201003008 | 金属结构刷油 | 1.除锈级别 轻锈2.油漆品种 防锈漆两道，调和漆两道3.涂刷遍数、漆膜厚度 按设计及规范要求4.其它 按设计及规范要求 | kg | 245
372 | 031002003049 | 套管 | 1.名称、类型 刚性防水套管制作安装2.材质 焊接钢管3.规格 DN1004. 按设计及规范要求5.套管封堵为防火封堵 | 个 | 27
373 | 031002003050 | 套管 | 1.名称、类型 刚性防水套管制作安装2.材质 焊接钢管3.规格 DN1504. 按设计及规范要求5.套管封堵为防火封堵 | 个 | 7
374 | 031002003051 | 套管 | 1.名称、类型 刚性防水套管制作安装2.材质 焊接钢管3.规格 DN2004. 按设计及规范要求5.套管封堵为防火封堵 | 个 | 3
分部分项合计
375 | 031301017001 | 脚手架搭拆 | 脚手架搭拆 | 项 | 1
单价措施合计
本页小计
合 计
未来软件编制
表-08

## 表-11 总价措施项目清单与计价表
总价措施项目清单与计价表
工程名称：地库水电安装工程 |  |  |  | 标段： |  |  | 第1页 共2页
序号 | 项目编码 | 项 目 名 称 | 计算基础 | 费率(%) | 金额(元) | 调整 费率(%) |  | 调整后 金额(元) | 备注
1 | 031302001001 | 安全文明施工
1.1 | 1.1 | 基本费 | 分部分项清单合价+单价措施清单合价-分部分项除税工程设备费-单价措施除税工程设备费 | 1.5 |  |  |  |  | 不取费时将“费率”置0；
1.2 | 1.2 | 增加费 | 分部分项清单合价+单价措施清单合价-分部分项除税工程设备费-单价措施除税工程设备费 | 0 |  |  |  |  | 1星0.3%/2星0.33%/3星0.36%
1.3 | 1.3 | 扬尘污染防治增加费 | 分部分项清单合价+单价措施清单合价-分部分项除税工程设备费-单价措施除税工程设备费 | 0.21
2 | 031302002001 | 夜间施工 | 分部分项清单合价+单价措施清单合价-分部分项除税工程设备费-单价措施除税工程设备费 | [5 empty] | 0～0.1%
3 | 031302003001 | 非夜间施工照明 | 分部分项清单合价+单价措施清单合价-分部分项除税工程设备费-单价措施除税工程设备费 | [5 empty] | 0.30%
4 | 031302005001 | 冬雨季施工 | 分部分项清单合价+单价措施清单合价-分部分项除税工程设备费-单价措施除税工程设备费 | [5 empty] | 0.05～0.1%
5 | 031302006001 | 已完成工程及设备保护 | 分部分项清单合价+单价措施清单合价-分部分项除税工程设备费-单价措施除税工程设备费 | [5 empty] | 0～0.05%
总价措施项目清单与计价表
工程名称：地库水电安装工程 |  |  |  | 标段： |  |  | 第2页 共2页
序号 | 项目编码 | 项 目 名 称 | 计算基础 | 费率(%) | 金额(元) | 调整 费率(%) |  | 调整后 金额(元) | 备注
6 | 031302008001 | 临时设施 | 分部分项清单合价+单价措施清单合价-分部分项除税工程设备费-单价措施除税工程设备费 | [5 empty] | 0.6～1.6%
7 | 031302009001 | 赶工措施 | 分部分项清单合价+单价措施清单合价-分部分项除税工程设备费-单价措施除税工程设备费 | [5 empty] | 0.5～2.1%
8 | 031302010001 | 工程按质论价 | 分部分项清单合价+单价措施清单合价-分部分项除税工程设备费-单价措施除税工程设备费 | 0 |  |  |  |  | 市优0.8%/省优1.1%/国优专业1.2%/国优1.3%
9 | 031302011001 | 住宅分户验收 | 分部分项清单合价+单价措施清单合价-分部分项除税工程设备费-单价措施除税工程设备费 | [5 empty] | 0.10%
10 | 031302012001 | 建筑工人实名制费用 | 分部分项清单合价+单价措施清单合价-分部分项除税工程设备费-单价措施除税工程设备费 | [5 empty] | 0.03%
11 | 031302015001 | 智慧工地费用 | 分部分项清单合价+单价措施清单合价-分部分项除税工程设备费-单价措施除税工程设备费 | [5 empty] | 0.04～0.08%
合 计

## 表-12 其他项目清单与计价汇总表
其他项目清单与计价汇总表
工程名称：地库水电安装工程 |  | 标段： |  | 第1页 共1页
序号 | 项 目 名 称 | 金额(元) | 结算金额(元) |  | 备注
1 | 暂列金额 | 572000.00 |  |  | 明细详见表-12-1
2 | 暂估价 | 0.00
2.1 | 材料(工程设备)暂估价 | — |  |  | 明细详见表-12-2
2.2 | 专业工程暂估价 | 0.00 |  |  | 明细详见表-12-3
3 | 计日工 |  |  |  | 明细详见表-12-4
4 | 总承包服务费 |  |  |  | 明细详见表-12-5
合 计 |  |  |  |  | —

## 表-12-1暂列金额明细表
暂列金额明细表
工程名称：地库水电安装工程 |  | 标段： |  | 第1页 共1页
序号 | 项 目 名 称 | 计量单位 | 暂定金额(元) |  | 备注
1 | 暂列金 |  | 572000.00
合 计 |  |  | 572000.00 |  | —

## 表-12-2 材料(工程设备)暂估单价及调整表
材料(工程设备)暂估单价及调整表
工程名称：地库水电安装工程 | [5 empty] | 标段： |  |  |  | 第1页 共1页
序号 | 材料编码 | 材料(工程设备)名称、规格、型号 | 计量 单位 | 数量 |  |  | 暂估(元) |  | 确认(元) |  |  | 差额±(元) |  | 备注
|  |  |  | 投标 | 确认 |  | 单价 | 合价 | 单价 |  | 合价 | 单价 | 合价
合 计

## 表-12-3 专业工程暂估价及结算价表
专业工程暂估价及结算价表
工程名称：地库水电安装工程 |  |  | 标段： |  | 第1页 共1页
序号 | 工程名称 | 工程内容 | 暂估金额(元) | 结算金额(元) |  | 差额±(元) | 备注
合 计 |  |  | 0.00 |  |  |  | —

## 表-12-4 计日工表
计 日 工 表
工程名称：地库水电安装工程 |  |  |  | 标段： |  | 第1页 共1页
编号 | 项目名称 | 单位 | 暂定数量 | 实际数量 | 综合单价 (元) | 合价(元)
[6 empty] | 暂定 | 实际
一 | 人工
人工小计
二 | 材料
材料小计
三 | 施工机械
施工机械小计
四、企业管理费和利润
总 计

## 表-12-5 总承包服务费计价表
总承包服务费计价表
工程名称：地库水电安装工程 |  |  |  | 标段： |  | 第1页 共1页
序号 | 项 目 名 称 | 项目价值(元) | 服务内容 |  | 计算基础 | 费率(%) | 金额(元)
| 合 计 | — | — |  |  | —

## 表-13 规费、税金项目计价表
规费、税金项目计价表
工程名称：地库水电安装工程 |  |  | 标段： |  |  | 第1页 共1页
序号 | 项 目 名 称 | 计算基础 |  | 计算基数(元) | 计算费率(%) |  | 金额(元)
1 | 规费 | 分部分项工程费+措施项目费+其他项目费-除税工程设备费 |  |  | 100
1.1 | 社会保险费 |  |  |  | 2.4
1.2 | 住房公积金 |  |  |  | 0.42
1.3 | 环境保护税 |  |  |  | 0.1
2 | 税金 | 分部分项工程费+措施项目费+其他项目费+规费-(甲供材料费+甲供设备费)/1.01 |  |  | 9
合 计