## 表-08 分部分项工程和单价措施项目清单与计价表
分部分项工程和单价措施项目清单与计价表
工程名称：04#消防工程 | [5 empty] | 第1页 共3页
序 号 | 项目编码 | 项目名称 | 项目特征描述 | 计量 单位 | 工程量 | 金 额(元)
[6 empty] | 综合单价 | 合价 | 其中
暂估价
|  | C 消火栓系统 |  |  | 1
1 | 030901010001 | 室内消火栓 | 1.薄型单栓带消防软管卷盘组合式室内消火栓 减压稳压型消火栓2.型号、规格 1800×700×180 SG16（18）E65Z-J型3.附件材质、规格 配置DN65消火栓一个,DN65mm L25m衬胶水龙带一条,DN65x19mm直流水枪一支及消防软管卷盘一套,报警按钮1个，内配磷酸按盐灭火器两具 | 套 | 3
2 | 030901013001 | 灭火器 | 1.5kg手提式磷酸按盐灭火器一组两具 2.含灭火器箱 | 组 | 10
|  | C 电气火灾及消防电源监控系统 |  |  | 1
3 | 030411001002 | 配管 | 1.名称 电气配管2.材质 焊接钢管。3.规格 DN154.配置形式 砖、混凝土暗配 | m | 40
4 | 030411004001 | 配线 | 1.配线形式 管内穿线2.型号 WDZN-RVVSP-2X2.5mm2 | m | 100
|  | C 火灾自动报警系统 |  |  | 1
5 | 030904012001 | 火灾报警联动控制器 | 1.名称：火灾报警联动控制器（配电源） 2.规格：JBF-11SF 3.含所有配套产设备，具体数量根据设计自行配置，需满足设计及消防验收要求 | 套 | 3
6 | 030904014001 | 消防电话总机广播控制单元 | 1、名称：消防电话总机广播控制单元 2、含所有配套产设备，具体数量根据设计自行配置，需满足设计及消防验收要求 | 套 | 1
7 | 030904012002 | 防火门监控主机 | 1、名称：防火门监控主机 2、含所有配套产设备，具体数量根据设计自行配置，需满足设计及消防验收要求 | 套 | 1
8 | 030904012003 | 消防应急照明控制主机 | 1、名称：消防应急照明控制器HZ-C（带图形显示装置） 2、含所有配套产设备，具体数量根据设计自行配置，需满足设计及消防验收要求 | 套 | 2
9 | 030904012004 | 电气火灾监控主机 | 1、名称：电气火灾监控主机 2、含所有配套产设备，具体数量根据设计自行配置，需满足设计及消防验收要求 | 套 | 1
10 | 030904012005 | 消防设备电源监控主机 | 1、名称：消防设备电源监控主机 2、含所有配套产设备，具体数量根据设计自行配置，需满足设计及消防验收要求 | 套 | 1
11 | 030904013002 | 多线手动控制盘 | 1.名称：多线手动控制盘 2.型号：详见设计要求 | 台 | 1
12 | 030904015001 | 图形显示装置 | 1.图形显示装置 2.含所有配套产设备，具体数量根据设计自行配置，需满足设计及消防验收要求 | 套 | 1
本页小计
合 计
未来软件编制
表-08
分部分项工程和单价措施项目清单与计价表
工程名称：04#消防工程 | [5 empty] | 第2页 共3页
序 号 | 项目编码 | 项目名称 | 项目特征描述 | 计量 单位 | 工程量 | 金 额(元)
[6 empty] | 综合单价 | 合价 | 其中
暂估价
13 | 030817006001 | 液位显示装置 | 1.名称 液位显示装置 2.含所有配套产设备，具体数量根据设计自行配置，需满足设计及消防验收要求 | 套 | 1
14 | 030904013001 | 消防联动控制器 | 1.消防联动控制器 2.含所有配套产设备，具体数量根据设计自行配置，需满足设计及消防验收要求 | 套 | 1
15 | 030904014002 | 消防总线制电话主机 | 1.消防总线制电话主机 2.含所有配套产设备，具体数量根据设计自行配置，需满足设计及消防验收要求 | 套 | 1
16 | 030904006001 | 119专线电话 | 1.119专线电话 2.含所有配套产设备，具体数量根据设计自行配置，需满足设计及消防验收要求 | 套 | 1
17 | 030904016001 | 备用电源及电池主柜 | 备用电源及电池主柜 | 套 | 1
18 | 031101028001 | 打印机 | 打印机 | 台 | 1
19 | 030904012006 | 室内空气质量监控主机 | 1、名称：室内空气质量监控及软件 2、含所有配套产设备，具体数量根据设计自行配置，需满足设计及消防验收要求 | 套 | 1
20 | 030411003001 | 桥架 | 1.名称 封闭式金属防火桥架2.型号 400*100 3.类型 采用热镀锌防腐4.含接地 | m | 34.336
21 | 030413001001 | 铁构件 | 1.名称 桥架支吊架制安2.除锈刷油 除锈后刷防锈漆两道，灰色调和漆两道。 | kg | 45.5
|  | C 消防系统调试 |  |  | 1
22 | 030905001001 | 应急照明系统调试 | 1.名称 应急照明系统调试 | 系统 | 2
23 | 030905001005 | 防火门监控系统调试 | 1.名称 防火门监控系统调试 | 系统 | 1
24 | 030905001004 | 电气火灾监控系统调试 | 1.名称 电气火灾监控系统调试 | 系统 | 1
25 | 030905001003 | 消防电源监控系统调试 | 1.名称 消防电源监控系统调试 | 系统 | 1
26 | 030905001002 | 自动报警系统调试 | 1.全区域消防报警系统调试、验收（含所有单体内所有消防系统调试、检测、验收） 2.承建单位自行调试、验收，并取得消防许可证等全部费用（含第三方检测费用） | 系统 | 3
27 | 030904014003 | 消防城市联网系统费 | 1.名称：消防城市联网系统费 2.包含接入城市联网相关费用 | 项 | 1
28 | 030905003005 | 防火阀、防火风口调试 | 1.名称：防火阀、防火风口调试 | 个 | 5
分部分项合计
本页小计
合 计
未来软件编制
表-08
分部分项工程和单价措施项目清单与计价表
工程名称：04#消防工程 | [5 empty] | 第3页 共3页
序 号 | 项目编码 | 项目名称 | 项目特征描述 | 计量 单位 | 工程量 | 金 额(元)
[6 empty] | 综合单价 | 合价 | 其中
暂估价
29 | 031301017001 | 脚手架搭拆 | 脚手架搭拆 | 项 | 1
单价措施合计
本页小计
合 计
未来软件编制
表-08

## 表-11 总价措施项目清单与计价表
总价措施项目清单与计价表
工程名称：04#消防工程 |  |  |  | 标段： |  |  | 第1页 共2页
序号 | 项目编码 | 项 目 名 称 | 计算基础 | 费率(%) | 金额(元) | 调整 费率(%) |  | 调整后 金额(元) | 备注
1 | 031302001001 | 安全文明施工
1.1 | 1.1 | 基本费 | 分部分项清单合价+单价措施清单合价-分部分项除税工程设备费-单价措施除税工程设备费 | 1.5 |  |  |  |  | 不取费时将“费率”置0；
1.2 | 1.2 | 增加费 | 分部分项清单合价+单价措施清单合价-分部分项除税工程设备费-单价措施除税工程设备费 | 0 |  |  |  |  | 1星0.3%/2星0.33%/3星0.36%
1.3 | 1.3 | 扬尘污染防治增加费 | 分部分项清单合价+单价措施清单合价-分部分项除税工程设备费-单价措施除税工程设备费 | 0.21
2 | 031302002001 | 夜间施工 | 分部分项清单合价+单价措施清单合价-分部分项除税工程设备费-单价措施除税工程设备费 | [5 empty] | 0～0.1%
3 | 031302003001 | 非夜间施工照明 | 分部分项清单合价+单价措施清单合价-分部分项除税工程设备费-单价措施除税工程设备费 | [5 empty] | 0.30%
4 | 031302005001 | 冬雨季施工 | 分部分项清单合价+单价措施清单合价-分部分项除税工程设备费-单价措施除税工程设备费 | [5 empty] | 0.05～0.1%
5 | 031302006001 | 已完成工程及设备保护 | 分部分项清单合价+单价措施清单合价-分部分项除税工程设备费-单价措施除税工程设备费 | [5 empty] | 0～0.05%
总价措施项目清单与计价表
工程名称：04#消防工程 |  |  |  | 标段： |  |  | 第2页 共2页
序号 | 项目编码 | 项 目 名 称 | 计算基础 | 费率(%) | 金额(元) | 调整 费率(%) |  | 调整后 金额(元) | 备注
6 | 031302008001 | 临时设施 | 分部分项清单合价+单价措施清单合价-分部分项除税工程设备费-单价措施除税工程设备费 | [5 empty] | 0.6～1.6%
7 | 031302009001 | 赶工措施 | 分部分项清单合价+单价措施清单合价-分部分项除税工程设备费-单价措施除税工程设备费 | [5 empty] | 0.5～2.1%
8 | 031302010001 | 工程按质论价 | 分部分项清单合价+单价措施清单合价-分部分项除税工程设备费-单价措施除税工程设备费 | 0 |  |  |  |  | 市优0.8%/省优1.1%/国优专业1.2%/国优1.3%
9 | 031302011001 | 住宅分户验收 | 分部分项清单合价+单价措施清单合价-分部分项除税工程设备费-单价措施除税工程设备费 | [5 empty] | 0.10%
10 | 031302012001 | 建筑工人实名制费用 | 分部分项清单合价+单价措施清单合价-分部分项除税工程设备费-单价措施除税工程设备费 | [5 empty] | 0.03%
11 | 031302015001 | 智慧工地费用 | 分部分项清单合价+单价措施清单合价-分部分项除税工程设备费-单价措施除税工程设备费 | [5 empty] | 0.04～0.08%
合 计

## 表-12 其他项目清单与计价汇总表
其他项目清单与计价汇总表
工程名称：04#消防工程 |  | 标段： |  | 第1页 共1页
序号 | 项 目 名 称 | 金额(元) | 结算金额(元) |  | 备注
1 | 暂列金额 | 44000.00 |  |  | 明细详见表-12-1
2 | 暂估价 | 0.00
2.1 | 材料(工程设备)暂估价 | — |  |  | 明细详见表-12-2
2.2 | 专业工程暂估价 | 0.00 |  |  | 明细详见表-12-3
3 | 计日工 |  |  |  | 明细详见表-12-4
4 | 总承包服务费 |  |  |  | 明细详见表-12-5
合 计 |  |  |  |  | —

## 表-12-1暂列金额明细表
暂列金额明细表
工程名称：04#消防工程 |  | 标段： |  | 第1页 共1页
序号 | 项 目 名 称 | 计量单位 | 暂定金额(元) |  | 备注
1 | 暂列金 |  | 44000.00
合 计 |  |  | 44000.00 |  | —

## 表-12-2 材料(工程设备)暂估单价及调整表
材料(工程设备)暂估单价及调整表
工程名称：04#消防工程 | [5 empty] | 标段： |  |  |  | 第1页 共1页
序号 | 材料编码 | 材料(工程设备)名称、规格、型号 | 计量 单位 | 数量 |  |  | 暂估(元) |  | 确认(元) |  |  | 差额±(元) |  | 备注
|  |  |  | 投标 | 确认 |  | 单价 | 合价 | 单价 |  | 合价 | 单价 | 合价
合 计

## 表-12-3 专业工程暂估价及结算价表
专业工程暂估价及结算价表
工程名称：04#消防工程 |  |  | 标段： |  | 第1页 共1页
序号 | 工程名称 | 工程内容 | 暂估金额(元) | 结算金额(元) |  | 差额±(元) | 备注
合 计 |  |  | 0.00 |  |  |  | —

## 表-12-4 计日工表
计 日 工 表
工程名称：04#消防工程 |  |  |  | 标段： |  | 第1页 共1页
编号 | 项目名称 | 单位 | 暂定数量 | 实际数量 | 综合单价 (元) | 合价(元)
[6 empty] | 暂定 | 实际
一 | 人工
人工小计
二 | 材料
材料小计
三 | 施工机械
施工机械小计
四、企业管理费和利润
总 计

## 表-12-5 总承包服务费计价表
总承包服务费计价表
工程名称：04#消防工程 |  |  |  | 标段： |  | 第1页 共1页
序号 | 项 目 名 称 | 项目价值(元) | 服务内容 |  | 计算基础 | 费率(%) | 金额(元)
| 合 计 | — | — |  |  | —

## 表-13 规费、税金项目计价表
规费、税金项目计价表
工程名称：04#消防工程 |  |  | 标段： |  |  | 第1页 共1页
序号 | 项 目 名 称 | 计算基础 |  | 计算基数(元) | 计算费率(%) |  | 金额(元)
1 | 规费 | 分部分项工程费+措施项目费+其他项目费-除税工程设备费 |  |  | 100
1.1 | 社会保险费 |  |  |  | 2.4
1.2 | 住房公积金 |  |  |  | 0.42
1.3 | 环境保护税 |  |  |  | 0.1
2 | 税金 | 分部分项工程费+措施项目费+其他项目费+规费-(甲供材料费+甲供设备费)/1.01 |  |  | 9
合 计