## 表-08 分部分项工程和单价措施项目清单与计价表
分部分项工程和单价措施项目清单与计价表
工程名称：04#通风安装工程 | [5 empty] | 第1页 共1页
序 号 | 项目编码 | 项目名称 | 项目特征描述 | 计量 单位 | 工程量 | 金 额(元)
[6 empty] | 综合单价 | 合价 | 其中
暂估价
|  | C.7 通风空调工程 |  |  | 1
1 | 030703001001 | 防火阀70℃ | 1.名称 防火阀70℃-HFN 2.规格 200×120mm 3.支架制作、安装 | 个 | 5
2 | 030703007001 | 防雨百叶 | 1.防雨百叶风口400*120 | 个 | 2
3 | 030703007002 | 防雨百叶 | 1.防雨百叶风口400*250 | 个 | 1
4 | 030404031001 | 吸顶排气扇 | 1.名称 吸顶排气扇 PQS-20 2.规格 风量150m3/h H=100Pa N=0.03KW 噪声=35dB(A) 配电源220V 自带止回阀 3.符合设计及规范要求 | 个 | 13
5 | 030702001001 | 碳钢通风管道 | 1.名称 碳钢通风管道 2.材质 镀锌钢板 3.形状 矩形 4.规格 周长≤2000 5.板材厚度 δ0.5mm 6.管件、法兰等附件及支架符合设计要求 7.采用角钢法兰连接 | m2 | 71.95
6 | 030702001003 | 碳钢通风管道 | 1.名称 碳钢通风管道 2.材质 镀锌钢板 3.形状 矩形 4.规格 周长≤2000 5.板材厚度 δ0.6mm 6.管件、法兰等附件及支架符合设计要求 7.采用角钢法兰连接 | m2 | 20.91
7 | 031201003001 | 风管及附件支吊架刷漆 | 1.手工除轻锈 2.刷环保防锈漆二道,再刷色漆二道 | kg | 305
8 | 030704001001 | 通风工程检测、调试 | 通风工程检测、调试 | 系统 | 1
分部分项合计
9 | 031301017001 | 脚手架搭拆 | 脚手架搭拆 | 项 | 1
单价措施合计
本页小计
合 计
未来软件编制
表-08

## 表-11 总价措施项目清单与计价表
总价措施项目清单与计价表
工程名称：04#通风安装工程 |  |  |  | 标段： |  |  | 第1页 共2页
序号 | 项目编码 | 项 目 名 称 | 计算基础 | 费率(%) | 金额(元) | 调整 费率(%) |  | 调整后 金额(元) | 备注
1 | 031302001001 | 安全文明施工
1.1 | 1.1 | 基本费 |  | 1.5 |  |  |  |  | 不取费时将“费率”置0；
1.2 | 1.2 | 增加费 |  | 0 |  |  |  |  | 1星0.3%/2星0.33%/3星0.36%
1.3 | 1.3 | 扬尘污染防治增加费 |  | 0.21
2 | 031302002001 | 夜间施工 | [6 empty] | 0～0.1%
3 | 031302003001 | 非夜间施工照明 | [6 empty] | 0.30%
4 | 031302005001 | 冬雨季施工 | [6 empty] | 0.05～0.1%
5 | 031302006001 | 已完成工程及设备保护 | [6 empty] | 0～0.05%
6 | 031302008001 | 临时设施 | [6 empty] | 0.6～1.6%
7 | 031302009001 | 赶工措施 | 分部分项清单合价+单价措施清单合价-分部分项除税工程设备费-单价措施除税工程设备费 | [5 empty] | 0.5～2.1%
8 | 031302010001 | 工程按质论价 |  | 0 |  |  |  |  | 市优0.8%/省优1.1%/国优专业1.2%/国优1.3%
9 | 031302011001 | 住宅分户验收 | [6 empty] | 0.10%
10 | 031302012001 | 建筑工人实名制费用 | [6 empty] | 0.03%
11 | 031302013001 | 智慧工地
12 | 031302501001 | 苏安码管理增加费
总价措施项目清单与计价表
工程名称：04#通风安装工程 |  |  |  | 标段： |  |  | 第2页 共2页
序号 | 项目编码 | 项 目 名 称 | 计算基础 | 费率(%) | 金额(元) | 调整 费率(%) |  | 调整后 金额(元) | 备注
合 计

## 表-12 其他项目清单与计价汇总表
其他项目清单与计价汇总表
工程名称：04#通风安装工程 |  | 标段： |  | 第1页 共1页
序号 | 项 目 名 称 | 金额(元) | 结算金额(元) |  | 备注
1 | 暂列金额 | 2200.00 |  |  | 明细详见表-12-1
2 | 暂估价 | 0.00
2.1 | 材料(工程设备)暂估价 | — |  |  | 明细详见表-12-2
2.2 | 专业工程暂估价 | 0.00 |  |  | 明细详见表-12-3
3 | 计日工 |  |  |  | 明细详见表-12-4
4 | 总承包服务费 |  |  |  | 明细详见表-12-5
合 计 |  |  |  |  | —

## 表-12-1暂列金额明细表
暂列金额明细表
工程名称：04#通风安装工程 |  | 标段： |  | 第1页 共1页
序号 | 项 目 名 称 | 计量单位 | 暂定金额(元) |  | 备注
1 | 暂列金 |  | 2200.00
合 计 |  |  | 2200.00 |  | —

## 表-12-2 材料(工程设备)暂估单价及调整表
材料(工程设备)暂估单价及调整表
工程名称：04#通风安装工程 | [5 empty] | 标段： |  |  |  | 第1页 共1页
序号 | 材料编码 | 材料(工程设备)名称、规格、型号 | 计量 单位 | 数量 |  |  | 暂估(元) |  | 确认(元) |  |  | 差额±(元) |  | 备注
|  |  |  | 投标 | 确认 |  | 单价 | 合价 | 单价 |  | 合价 | 单价 | 合价
合 计

## 表-12-3 专业工程暂估价及结算价表
专业工程暂估价及结算价表
工程名称：04#通风安装工程 |  |  | 标段： |  | 第1页 共1页
序号 | 工程名称 | 工程内容 | 暂估金额(元) | 结算金额(元) |  | 差额±(元) | 备注
合 计 |  |  | 0.00 |  |  |  | —

## 表-12-4 计日工表
计 日 工 表
工程名称：04#通风安装工程 |  |  |  | 标段： |  | 第1页 共1页
编号 | 项目名称 | 单位 | 暂定数量 | 实际数量 | 综合单价 (元) | 合价(元)
[6 empty] | 暂定 | 实际
一 | 人工
人工小计
二 | 材料
材料小计
三 | 施工机械
施工机械小计
四、企业管理费和利润
总 计

## 表-12-5 总承包服务费计价表
总承包服务费计价表
工程名称：04#通风安装工程 |  |  |  | 标段： |  | 第1页 共1页
序号 | 项 目 名 称 | 项目价值(元) | 服务内容 |  | 计算基础 | 费率(%) | 金额(元)
| 合 计 | — | — |  |  | —

## 表-13 规费、税金项目计价表
规费、税金项目计价表
工程名称：04#通风安装工程 |  |  | 标段： |  |  | 第1页 共1页
序号 | 项 目 名 称 | 计算基础 |  | 计算基数(元) | 计算费率(%) |  | 金额(元)
1 | 规费 | 分部分项工程费+措施项目费+其他项目费-除税工程设备费 |  |  | 100
1.1 | 社会保险费 |  |  |  | 2.4
1.2 | 住房公积金 |  |  |  | 0.42
1.3 | 环境保护税 |  |  |  | 0.1
2 | 税金 | 分部分项工程费+措施项目费+其他项目费+规费-(甲供材料费+甲供设备费)/1.01 |  |  | 9
合 计