## 表-08 分部分项工程和单价措施项目清单与计价表
分部分项工程和单价措施项目清单与计价表
工程名称：05#通风安装工程 | [5 empty] | 第1页 共3页
序 号 | 项目编码 | 项目名称 | 项目特征描述 | 计量 单位 | 工程量 | 金 额(元)
[6 empty] | 综合单价 | 合价 | 其中
暂估价
|  | C.7 通风空调工程 |  |  | 1
1 | 030703007001 | 单层格栅风口 | 1.名称 单层格栅风口1000×500mm | 个 | 6
2 | 030703007003 | 单层格栅风口 | 1.名称 单层格栅风口800×630mm | 个 | 2
3 | 030703007002 | 圆形风口 | 1.圆形风口250mm | 个 | 4
4 | 030703007004 | FYFK风口 | 1.FYFK风口250x200mm | 个 | 4
5 | 030703007005 | 多叶送风口 | 1.多叶送风口800x630mm | 个 | 2
6 | 030703007006 | 多叶送风口 | 1.多叶送风口1000x400mm | 个 | 2
7 | 030703001001 | 防火阀70℃ | 1.名称 防火阀70℃-HFN 2.规格 160×160mm 3.支架制作、安装 | 个 | 3
8 | 030703001002 | 防火阀70℃ | 1.名称 防火阀70℃-HF（阀体动作反馈） 2.规格 400x630mm 3.支架制作、安装 | 个 | 2
9 | 030703001003 | 防火阀70℃ | 1.名称 防火阀70℃-HF（阀体动作反馈） 2.规格 800×400mm 3.支架制作、安装 | 个 | 2
10 | 030703001009 | 防火阀70℃ | 1.名称 防火阀70℃-HFV（风量调节） 2.规格 800×630mm 3.支架制作、安装 | 个 | 1
11 | 030703001004 | 防火阀280℃ | 1.名称 防火阀280℃-YHF 2.规格 800×500mm 3.支架制作、安装 | 个 | 2
12 | 030703001010 | 防火阀280℃ | 1.名称 防火阀280℃-YHF 2.规格 800×500mm 3.支架制作、安装 | 个 | 2
13 | 030703001005 | 防火阀280℃ | 1.名称 防火阀280℃-YHV（风量调节） 2.规格 1200×250mm 3.支架制作、安装 | 个 | 2
14 | 030703001011 | 常闭排烟阀 | 1.名称 常闭排烟阀 2.规格 1000×250mm 3.支架制作、安装 | 个 | 2
15 | 030703001012 | 电动余压阀 | 1.名称 电动余压阀 2.规格 400x630mm 3.支架制作、安装 | 个 | 2
16 | 030703001006 | 对开多叶调节阀 | 1.名称 对开多叶调节阀 2.规格 630×800mm 3.支架制作、安装 | 个 | 1
17 | 030703001007 | 对开多叶调节阀 | 1.名称 对开多叶调节阀 2.规格 800x500mm 3.支架制作、安装 | 个 | 2
18 | 030404031001 | 吸顶排气扇 | 1.名称 吸顶排气扇 PQS-20 2.规格 风量150m3/h H=100Pa N=0.03KW 噪声=35dB(A) 配电源220V 自带止回阀 3.符合设计及规范要求 | 个 | 7
本页小计
合 计
未来软件编制
表-08
分部分项工程和单价措施项目清单与计价表
工程名称：05#通风安装工程 | [5 empty] | 第2页 共3页
序 号 | 项目编码 | 项目名称 | 项目特征描述 | 计量 单位 | 工程量 | 金 额(元)
[6 empty] | 综合单价 | 合价 | 其中
暂估价
19 | 030404031002 | 管道排气扇 | 1.名称管道排气扇 2.规格 风量500m3/h H=260Pa N=0.2KW ) 配电源220V 自带止回阀 3.符合设计及规范要求 | 个 | 4
20 | 030703020002 | 消声弯头800*630 | 1.名称消声弯头 800x630mm 2.支架形式、材质 支架制作安装 3.符合设计及规范要求 | 个 | 2
21 | 030108001001 | 轴流式风机 | 1.名称 轴流式风机 2.规格风量25000m3/h 700Pa 1450rpm-7.5kW-250kg 3.落地安装，配套减震垫，设备支架制作、安装 4.电机检查接线 5.符合设计及规范要求 | 台 | 2
22 | 030108001002 | 排风排烟风机 | 1.名称 排风排烟风机（含帆布软接头） 2.规格风量风量18000(12000)-全压950pa（500）-转速880/600-550kg5.1/15.5kW 3.落地安装，配套减震垫，设备支架制作、安装 4.电机检查接线 5.符合设计及规范要求 | 台 | 2
23 | 030108003001 | 轴流式风机 | 1.名称 轴流式风机 HTFC-I-15（含帆布软接头） 2.规格风量1000m3/h风压500Pa转速1000rpm功率4kW 3.吊装，配套减震垫，设备支架制作、安装 4.电机检查接线 5.符合设计及规范要求 | 台 | 2
24 | 030703020003 | 直管式消声器1200x250 | 1.名称 直管式消声器 2.规格 1200x250 3.形式 矩形 4.材质 采用的消声材料应不燃 5.支架形式、材质 型钢 6.内敷不燃吸音材料 | 个 | 2
25 | 030702001001 | 碳钢通风管道 | 1.名称 碳钢通风管道 2.材质 镀锌钢板 3.形状 矩形 4.规格 周长≤2000 5.板材厚度 δ0.5mm 6.管件、法兰等附件及支架符合设计要求 7.采用角钢法兰连接 | m2 | 8.79
26 | 030702001003 | 碳钢通风管道 | 1.名称 碳钢通风管道 2.材质 镀锌钢板 3.形状 矩形 4.规格 周长≤2000 5.板材厚度 δ0.6mm 6.管件、法兰等附件及支架符合设计要求 7.采用角钢法兰连接 | m2 | 27.36
本页小计
合 计
未来软件编制
表-08
分部分项工程和单价措施项目清单与计价表
工程名称：05#通风安装工程 | [5 empty] | 第3页 共3页
序 号 | 项目编码 | 项目名称 | 项目特征描述 | 计量 单位 | 工程量 | 金 额(元)
[6 empty] | 综合单价 | 合价 | 其中
暂估价
27 | 030702001002 | 碳钢通风管道 | 1.名称 碳钢通风管道 2.材质 镀锌钢板 3.形状 矩形 4.规格 周长≤2000 5.板材厚度 δ0.75mm 6.管件、法兰等附件及支架符合设计要求 7.采用角钢法兰连接 | m2 | 179.79
28 | 030702001004 | 碳钢通风管道 | 1.名称 碳钢通风管道 2.材质 镀锌钢板 3.形状 矩形 4.规格 周长≤4000 5.板材厚度 δ1.0mm 6.管件、法兰等附件及支架符合设计要求 7.采用角钢法兰连接 | m2 | 103.38
29 | 031201003001 | 风管及附件支吊架刷漆 | 1.手工除轻锈 2.刷环保防锈漆二道,再刷色漆二道 | kg | 1109.5
30 | 030704001001 | 通风工程检测、调试 | 通风工程检测、调试 | 系统 | 1
分部分项合计
31 | 031301017001 | 脚手架搭拆 | 脚手架搭拆 | 项 | 1
单价措施合计
本页小计
合 计
未来软件编制
表-08

## 表-11 总价措施项目清单与计价表
总价措施项目清单与计价表
工程名称：05#通风安装工程 |  |  |  | 标段： |  |  | 第1页 共2页
序号 | 项目编码 | 项 目 名 称 | 计算基础 | 费率(%) | 金额(元) | 调整 费率(%) |  | 调整后 金额(元) | 备注
1 | 031302001001 | 安全文明施工
1.1 | 1.1 | 基本费 |  | 1.5 |  |  |  |  | 不取费时将“费率”置0；
1.2 | 1.2 | 增加费 |  | 0 |  |  |  |  | 1星0.3%/2星0.33%/3星0.36%
1.3 | 1.3 | 扬尘污染防治增加费 |  | 0.21
2 | 031302002001 | 夜间施工 | [6 empty] | 0～0.1%
3 | 031302003001 | 非夜间施工照明 | [6 empty] | 0.30%
4 | 031302005001 | 冬雨季施工 | [6 empty] | 0.05～0.1%
5 | 031302006001 | 已完成工程及设备保护 | [6 empty] | 0～0.05%
6 | 031302008001 | 临时设施 | [6 empty] | 0.6～1.6%
7 | 031302009001 | 赶工措施 | 分部分项清单合价+单价措施清单合价-分部分项除税工程设备费-单价措施除税工程设备费 | [5 empty] | 0.5～2.1%
8 | 031302010001 | 工程按质论价 |  | 0 |  |  |  |  | 市优0.8%/省优1.1%/国优专业1.2%/国优1.3%
9 | 031302011001 | 住宅分户验收 | [6 empty] | 0.10%
10 | 031302012001 | 建筑工人实名制费用 | [6 empty] | 0.03%
11 | 031302013001 | 智慧工地
12 | 031302501001 | 苏安码管理增加费
总价措施项目清单与计价表
工程名称：05#通风安装工程 |  |  |  | 标段： |  |  | 第2页 共2页
序号 | 项目编码 | 项 目 名 称 | 计算基础 | 费率(%) | 金额(元) | 调整 费率(%) |  | 调整后 金额(元) | 备注
合 计

## 表-12 其他项目清单与计价汇总表
其他项目清单与计价汇总表
工程名称：05#通风安装工程 |  | 标段： |  | 第1页 共1页
序号 | 项 目 名 称 | 金额(元) | 结算金额(元) |  | 备注
1 | 暂列金额 | 11000.00 |  |  | 明细详见表-12-1
2 | 暂估价 | 0.00
2.1 | 材料(工程设备)暂估价 | — |  |  | 明细详见表-12-2
2.2 | 专业工程暂估价 | 0.00 |  |  | 明细详见表-12-3
3 | 计日工 |  |  |  | 明细详见表-12-4
4 | 总承包服务费 |  |  |  | 明细详见表-12-5
合 计 |  |  |  |  | —

## 表-12-1暂列金额明细表
暂列金额明细表
工程名称：05#通风安装工程 |  | 标段： |  | 第1页 共1页
序号 | 项 目 名 称 | 计量单位 | 暂定金额(元) |  | 备注
1 | 暂列金 |  | 11000.00
合 计 |  |  | 11000.00 |  | —

## 表-12-2 材料(工程设备)暂估单价及调整表
材料(工程设备)暂估单价及调整表
工程名称：05#通风安装工程 | [5 empty] | 标段： |  |  |  | 第1页 共1页
序号 | 材料编码 | 材料(工程设备)名称、规格、型号 | 计量 单位 | 数量 |  |  | 暂估(元) |  | 确认(元) |  |  | 差额±(元) |  | 备注
|  |  |  | 投标 | 确认 |  | 单价 | 合价 | 单价 |  | 合价 | 单价 | 合价
合 计

## 表-12-3 专业工程暂估价及结算价表
专业工程暂估价及结算价表
工程名称：05#通风安装工程 |  |  | 标段： |  | 第1页 共1页
序号 | 工程名称 | 工程内容 | 暂估金额(元) | 结算金额(元) |  | 差额±(元) | 备注
合 计 |  |  | 0.00 |  |  |  | —

## 表-12-4 计日工表
计 日 工 表
工程名称：05#通风安装工程 |  |  |  | 标段： |  | 第1页 共1页
编号 | 项目名称 | 单位 | 暂定数量 | 实际数量 | 综合单价 (元) | 合价(元)
[6 empty] | 暂定 | 实际
一 | 人工
人工小计
二 | 材料
材料小计
三 | 施工机械
施工机械小计
四、企业管理费和利润
总 计

## 表-12-5 总承包服务费计价表
总承包服务费计价表
工程名称：05#通风安装工程 |  |  |  | 标段： |  | 第1页 共1页
序号 | 项 目 名 称 | 项目价值(元) | 服务内容 |  | 计算基础 | 费率(%) | 金额(元)
| 合 计 | — | — |  |  | —

## 表-13 规费、税金项目计价表
规费、税金项目计价表
工程名称：05#通风安装工程 |  |  | 标段： |  |  | 第1页 共1页
序号 | 项 目 名 称 | 计算基础 |  | 计算基数(元) | 计算费率(%) |  | 金额(元)
1 | 规费 | 分部分项工程费+措施项目费+其他项目费-除税工程设备费 |  |  | 100
1.1 | 社会保险费 |  |  |  | 2.4
1.2 | 住房公积金 |  |  |  | 0.42
1.3 | 环境保护税 |  |  |  | 0.1
2 | 税金 | 分部分项工程费+措施项目费+其他项目费+规费-(甲供材料费+甲供设备费)/1.01 |  |  | 9
合 计