## 表-08 分部分项工程和单价措施项目清单与计价表
分部分项工程和单价措施项目清单与计价表
工程名称：抗震支架 | [5 empty] | 第1页 共5页
序 号 | 项目编码 | 项目名称 | 项目特征描述 | 计量 单位 | 工程量 | 金 额(元)
[6 empty] | 综合单价 | 合价 | 其中
暂估价
|  | 水管抗震支架 |  |  | 1
1 | 031002001064 | 单管侧向支架DN65 | 1.名称、规格 单管侧向支架DN65 2.抗震支架用于抗震、承重支撑用； 3.抗震（侧向、纵向）支吊架最大间距及相关技术要求满足《建筑机电工程抗震设计规范》GB50981-2014要求及验收规范要求； 4.成套支架含防腐； | 套 | 25
2 | 031002001065 | 单管侧向支架DN80 | 1.名称、规格 单管侧向支架DN80 2.抗震支架用于抗震、承重支撑用； 3.抗震（侧向、纵向）支吊架最大间距及相关技术要求满足《建筑机电工程抗震设计规范》GB50981-2014要求及验收规范要求； 4.成套支架含防腐； | 套 | 12
3 | 031002001066 | 单管侧向支架DN100 | 1.名称、规格 单管侧向支架DN100 2.抗震支架用于抗震、承重支撑用； 3.抗震（侧向、纵向）支吊架最大间距及相关技术要求满足《建筑机电工程抗震设计规范》GB50981-2014要求及验收规范要求； 4.成套支架含防腐； | 套 | 150
4 | 031002001067 | 单管侧向支架DN150 | 1.名称、规格 单管侧向支架DN150 2.抗震支架用于抗震、承重支撑用； 3.抗震（侧向、纵向）支吊架最大间距及相关技术要求满足《建筑机电工程抗震设计规范》GB50981-2014要求及验收规范要求； 4.成套支架含防腐； | 套 | 80
5 | 031002001068 | 单管双向支架DN65 | 1.名称、规格 单管双向支架DN65 2.抗震支架用于抗震、承重支撑用； 3.抗震（侧向、纵向）支吊架最大间距及相关技术要求满足《建筑机电工程抗震设计规范》GB50981-2014要求及验收规范要求； 4.成套支架含防腐； | 套 | 25
6 | 031002001069 | 单管双向支架DN80 | 1.名称、规格 单管双向支架DN80 2.抗震支架用于抗震、承重支撑用； 3.抗震（侧向、纵向）支吊架最大间距及相关技术要求满足《建筑机电工程抗震设计规范》GB50981-2014要求及验收规范要求； 4.成套支架含防腐； | 套 | 12
7 | 031002001070 | 单管双向支架DN100 | 1.名称、规格 单管双向支架DN100 2.抗震支架用于抗震、承重支撑用； 3.抗震（侧向、纵向）支吊架最大间距及相关技术要求满足《建筑机电工程抗震设计规范》GB50981-2014要求及验收规范要求； 4.成套支架含防腐； | 套 | 30
本页小计
合 计
未来软件编制
表-08
分部分项工程和单价措施项目清单与计价表
工程名称：抗震支架 | [5 empty] | 第2页 共5页
序 号 | 项目编码 | 项目名称 | 项目特征描述 | 计量 单位 | 工程量 | 金 额(元)
[6 empty] | 综合单价 | 合价 | 其中
暂估价
8 | 031002001071 | 单管双向支架DN150 | 1.名称、规格 单管双向支架DN150 2.抗震支架用于抗震、承重支撑用； 3.抗震（侧向、纵向）支吊架最大间距及相关技术要求满足《建筑机电工程抗震设计规范》GB50981-2014要求及验收规范要求； 4.成套支架含防腐； | 套 | 25
9 | 031002001072 | 组合管单向抗震支吊架（2管道组合） | 1.名称、规格 组合管单向抗震支吊架（2管道组合） 2.抗震支架用于抗震、承重支撑用； 3.抗震（侧向、纵向）支吊架最大间距及相关技术要求满足《建筑机电工程抗震设计规范》GB50981-2014要求及验收规范要求； 4.成套支架含防腐； | 套 | 20
10 | 031002001073 | 组合管单向抗震支吊架（3管道组合） | 1.名称、规格 组合管单向抗震支吊架（3管道组合） 2.抗震支架用于抗震、承重支撑用； 3.抗震（侧向、纵向）支吊架最大间距及相关技术要求满足《建筑机电工程抗震设计规范》GB50981-2014要求及验收规范要求； 4.成套支架含防腐； | 套 | 10
|  | 桥架抗震支架 |  |  | 1
11 | 031002001054 | 电缆桥架侧向支架200 | 1.名称、规格 电缆桥架侧向支架200 2.抗震支架用于抗震、承重支撑用； 3.抗震（侧向、纵向）支吊架最大间距及相关技术要求满足《建筑机电工程抗震设计规范》GB50981-2014要求及验收规范要求； 4.成套支架含防腐； | 套 | 15
12 | 031002001055 | 电缆桥架侧向支架300 | 1.名称、规格 电缆桥架侧向支架300 2.抗震支架用于抗震、承重支撑用； 3.抗震（侧向、纵向）支吊架最大间距及相关技术要求满足《建筑机电工程抗震设计规范》GB50981-2014要求及验收规范要求； 4.成套支架含防腐； | 套 | 10
13 | 031002001056 | 电缆桥架侧向支架400 | 1.名称、规格 电缆桥架侧向支架400 2.抗震支架用于抗震、承重支撑用； 3.抗震（侧向、纵向）支吊架最大间距及相关技术要求满足《建筑机电工程抗震设计规范》GB50981-2014要求及验收规范要求； 4.成套支架含防腐； | 套 | 8
14 | 031002001057 | 电缆桥架侧向支架500 | 1.名称、规格 电缆桥架侧向支架500 2.抗震支架用于抗震、承重支撑用； 3.抗震（侧向、纵向）支吊架最大间距及相关技术要求满足《建筑机电工程抗震设计规范》GB50981-2014要求及验收规范要求； 4.成套支架含防腐； | 套 | 10
本页小计
合 计
未来软件编制
表-08
分部分项工程和单价措施项目清单与计价表
工程名称：抗震支架 | [5 empty] | 第3页 共5页
序 号 | 项目编码 | 项目名称 | 项目特征描述 | 计量 单位 | 工程量 | 金 额(元)
[6 empty] | 综合单价 | 合价 | 其中
暂估价
15 | 031002001058 | 电缆桥架侧向支架600 | 1.名称、规格 电缆桥架侧向支架600 2.抗震支架用于抗震、承重支撑用； 3.抗震（侧向、纵向）支吊架最大间距及相关技术要求满足《建筑机电工程抗震设计规范》GB50981-2014要求及验收规范要求； 4.成套支架含防腐； | 套 | 5
16 | 031002001074 | 电缆桥架侧向支架800 | 1.名称、规格 电缆桥架侧向支架800 2.抗震支架用于抗震、承重支撑用； 3.抗震（侧向、纵向）支吊架最大间距及相关技术要求满足《建筑机电工程抗震设计规范》GB50981-2014要求及验收规范要求； 4.成套支架含防腐； | 套 | 12
17 | 031002001059 | 电缆桥架侧向及纵向支架200 | 1.名称、规格 电缆桥架侧向及纵向支架200 2.抗震支架用于抗震、承重支撑用； 3.抗震（侧向、纵向）支吊架最大间距及相关技术要求满足《建筑机电工程抗震设计规范》GB50981-2014要求及验收规范要求； 4.成套支架含防腐； | 套 | 15
18 | 031002001060 | 电缆桥架侧向及纵向支架300 | 1.名称、规格 电缆桥架侧向及纵向支架300 2.抗震支架用于抗震、承重支撑用； 3.抗震（侧向、纵向）支吊架最大间距及相关技术要求满足《建筑机电工程抗震设计规范》GB50981-2014要求及验收规范要求； 4.成套支架含防腐； | 套 | 10
19 | 031002001061 | 电缆桥架侧向及纵向支架400 | 1.名称、规格 电缆桥架侧向及纵向支架400 2.抗震支架用于抗震、承重支撑用； 3.抗震（侧向、纵向）支吊架最大间距及相关技术要求满足《建筑机电工程抗震设计规范》GB50981-2014要求及验收规范要求； 4.成套支架含防腐； | 套 | 8
20 | 031002001062 | 电缆桥架侧向及纵向支架500 | 1.名称、规格 电缆桥架侧向及纵向支架500 2.抗震支架用于抗震、承重支撑用； 3.抗震（侧向、纵向）支吊架最大间距及相关技术要求满足《建筑机电工程抗震设计规范》GB50981-2014要求及验收规范要求； 4.成套支架含防腐； | 套 | 10
21 | 031002001063 | 电缆桥架侧向及纵向支架600 | 1.名称、规格 电缆桥架侧向及纵向支架600 2.抗震支架用于抗震、承重支撑用； 3.抗震（侧向、纵向）支吊架最大间距及相关技术要求满足《建筑机电工程抗震设计规范》GB50981-2014要求及验收规范要求； 4.成套支架含防腐； | 套 | 5
本页小计
合 计
未来软件编制
表-08
分部分项工程和单价措施项目清单与计价表
工程名称：抗震支架 | [5 empty] | 第4页 共5页
序 号 | 项目编码 | 项目名称 | 项目特征描述 | 计量 单位 | 工程量 | 金 额(元)
[6 empty] | 综合单价 | 合价 | 其中
暂估价
22 | 031002001075 | 电缆桥架侧向及纵向支架800 | 1.名称、规格 电缆桥架侧向及纵向支架800 2.抗震支架用于抗震、承重支撑用； 3.抗震（侧向、纵向）支吊架最大间距及相关技术要求满足《建筑机电工程抗震设计规范》GB50981-2014要求及验收规范要求； 4.成套支架含防腐； | 套 | 12
|  | 通风抗震支架 |  |  | 1
23 | 031002001048 | 矩形风管双侧向支撑 | 1.材质:矩形风管双侧向支撑 2.规格：宽500mm-630mm 3.抗震支吊架产品需通过FM认证,与混凝土、钢结构等须采取可靠的锚固形式。抗震支吊架的设置原则为:风管的侧向支撑最大间距9米,纵向支撑最大间距18米,并按国标图集安装。所有产品需满足CJ/T476-2015要求。 | 套 | 15
24 | 031002001049 | 矩形风管双侧向支撑 | 1.材质:矩形风管双侧向支撑 2.规格：宽大于630mm-小于等于1000mm 3.抗震支吊架产品需通过FM认证,与混凝土、钢结构等须采取可靠的锚固形式。抗震支吊架的设置原则为:风管的侧向支撑最大间距9米,纵向支撑最大间距18米,并按国标图集安装。所有产品需满足CJ/T476-2015要求。 | 套 | 20
25 | 031002001050 | 矩形风管双侧向支撑 | 1.材质:矩形风管双侧向支撑 2.规格：宽大于1000mm 3.抗震支吊架产品需通过FM认证,与混凝土、钢结构等须采取可靠的锚固形式。抗震支吊架的设置原则为:风管的侧向支撑最大间距9米,纵向支撑最大间距18米,并按国标图集安装。所有产品需满足CJ/T476-2015要求。 | 套 | 35
26 | 031002001051 | 矩形风管单侧向支撑 | 1.材质:矩形风管单侧向支撑 2.规格：宽500mm-630mm 3.抗震支吊架产品需通过FM认证,与混凝土、钢结构等须采取可靠的锚固形式。抗震支吊架的设置原则为:风管的侧向支撑最大间距9米,纵向支撑最大间距18米,并按国标图集安装。所有产品需满足CJ/T476-2015要求。 | 套 | 15
27 | 031002001052 | 矩形风管单侧向支撑 | 1.材质:矩形风管单侧向支撑 2.规格：宽大于630mm-小于等于1000mm 3.抗震支吊架产品需通过FM认证,与混凝土、钢结构等须采取可靠的锚固形式。抗震支吊架的设置原则为:风管的侧向支撑最大间距9米,纵向支撑最大间距18米,并按国标图集安装。所有产品需满足CJ/T476-2015要求。 | 套 | 20
本页小计
合 计
未来软件编制
表-08
分部分项工程和单价措施项目清单与计价表
工程名称：抗震支架 | [5 empty] | 第5页 共5页
序 号 | 项目编码 | 项目名称 | 项目特征描述 | 计量 单位 | 工程量 | 金 额(元)
[6 empty] | 综合单价 | 合价 | 其中
暂估价
28 | 031002001053 | 矩形风管单侧向支撑 | 1.材质:矩形风管单侧向支撑 2.规格：宽大于1000mm 3.抗震支吊架产品需通过FM认证,与混凝土、钢结构等须采取可靠的锚固形式。抗震支吊架的设置原则为:风管的侧向支撑最大间距9米,纵向支撑最大间距18米,并按国标图集安装。所有产品需满足CJ/T476-2015要求。 | 套 | 25
分部分项合计
29 | 031301017001 | 脚手架搭拆 | 脚手架搭拆 | 项 | 1
单价措施合计
本页小计
合 计
未来软件编制
表-08

## 表-11 总价措施项目清单与计价表
总价措施项目清单与计价表
工程名称：抗震支架 |  |  |  | 标段： |  |  | 第1页 共2页
序号 | 项目编码 | 项 目 名 称 | 计算基础 | 费率(%) | 金额(元) | 调整 费率(%) |  | 调整后 金额(元) | 备注
1 | 031302001001 | 安全文明施工
1.1 | 1.1 | 基本费 | 分部分项清单合价+单价措施清单合价-分部分项除税工程设备费-单价措施除税工程设备费 | 1.5 |  |  |  |  | 不取费时将“费率”置0；
1.2 | 1.2 | 增加费 | 分部分项清单合价+单价措施清单合价-分部分项除税工程设备费-单价措施除税工程设备费 | 0 |  |  |  |  | 1星0.3%/2星0.33%/3星0.36%
1.3 | 1.3 | 扬尘污染防治增加费 | 分部分项清单合价+单价措施清单合价-分部分项除税工程设备费-单价措施除税工程设备费 | 0.21
2 | 031302002001 | 夜间施工 | 分部分项清单合价+单价措施清单合价-分部分项除税工程设备费-单价措施除税工程设备费 | [5 empty] | 0～0.1%
3 | 031302003001 | 非夜间施工照明 | 分部分项清单合价+单价措施清单合价-分部分项除税工程设备费-单价措施除税工程设备费 | [5 empty] | 0.30%
4 | 031302005001 | 冬雨季施工 | 分部分项清单合价+单价措施清单合价-分部分项除税工程设备费-单价措施除税工程设备费 | [5 empty] | 0.05～0.1%
5 | 031302006001 | 已完成工程及设备保护 | 分部分项清单合价+单价措施清单合价-分部分项除税工程设备费-单价措施除税工程设备费 | [5 empty] | 0～0.05%
总价措施项目清单与计价表
工程名称：抗震支架 |  |  |  | 标段： |  |  | 第2页 共2页
序号 | 项目编码 | 项 目 名 称 | 计算基础 | 费率(%) | 金额(元) | 调整 费率(%) |  | 调整后 金额(元) | 备注
6 | 031302008001 | 临时设施 | 分部分项清单合价+单价措施清单合价-分部分项除税工程设备费-单价措施除税工程设备费 | [5 empty] | 0.6～1.6%
7 | 031302009001 | 赶工措施 | 分部分项清单合价+单价措施清单合价-分部分项除税工程设备费-单价措施除税工程设备费 | [5 empty] | 0.5～2.1%
8 | 031302010001 | 工程按质论价 | 分部分项清单合价+单价措施清单合价-分部分项除税工程设备费-单价措施除税工程设备费 | 0 |  |  |  |  | 市优0.8%/省优1.1%/国优专业1.2%/国优1.3%
9 | 031302011001 | 住宅分户验收 | 分部分项清单合价+单价措施清单合价-分部分项除税工程设备费-单价措施除税工程设备费 | [5 empty] | 0.10%
10 | 031302012001 | 建筑工人实名制费用 | 分部分项清单合价+单价措施清单合价-分部分项除税工程设备费-单价措施除税工程设备费 | [5 empty] | 0.03%
11 | 031302015001 | 智慧工地费用 | 分部分项清单合价+单价措施清单合价-分部分项除税工程设备费-单价措施除税工程设备费 | [5 empty] | 0.04～0.08%
合 计

## 表-12 其他项目清单与计价汇总表
其他项目清单与计价汇总表
工程名称：抗震支架 |  | 标段： |  | 第1页 共1页
序号 | 项 目 名 称 | 金额(元) | 结算金额(元) |  | 备注
1 | 暂列金额 | 42000.00 |  |  | 明细详见表-12-1
2 | 暂估价 | 0.00
2.1 | 材料(工程设备)暂估价 | — |  |  | 明细详见表-12-2
2.2 | 专业工程暂估价 | 0.00 |  |  | 明细详见表-12-3
3 | 计日工 |  |  |  | 明细详见表-12-4
4 | 总承包服务费 |  |  |  | 明细详见表-12-5
合 计 |  |  |  |  | —

## 表-12-1暂列金额明细表
暂列金额明细表
工程名称：抗震支架 |  | 标段： |  | 第1页 共1页
序号 | 项 目 名 称 | 计量单位 | 暂定金额(元) |  | 备注
1 | 暂列金 |  | 42000.00
合 计 |  |  | 42000.00 |  | —

## 表-12-2 材料(工程设备)暂估单价及调整表
材料(工程设备)暂估单价及调整表
工程名称：抗震支架 | [5 empty] | 标段： |  |  |  | 第1页 共1页
序号 | 材料编码 | 材料(工程设备)名称、规格、型号 | 计量 单位 | 数量 |  |  | 暂估(元) |  | 确认(元) |  |  | 差额±(元) |  | 备注
|  |  |  | 投标 | 确认 |  | 单价 | 合价 | 单价 |  | 合价 | 单价 | 合价
合 计

## 表-12-3 专业工程暂估价及结算价表
专业工程暂估价及结算价表
工程名称：抗震支架 |  |  | 标段： |  | 第1页 共1页
序号 | 工程名称 | 工程内容 | 暂估金额(元) | 结算金额(元) |  | 差额±(元) | 备注
合 计 |  |  | 0.00 |  |  |  | —

## 表-12-4 计日工表
计 日 工 表
工程名称：抗震支架 |  |  |  | 标段： |  | 第1页 共1页
编号 | 项目名称 | 单位 | 暂定数量 | 实际数量 | 综合单价 (元) | 合价(元)
[6 empty] | 暂定 | 实际
一 | 人工
人工小计
二 | 材料
材料小计
三 | 施工机械
施工机械小计
四、企业管理费和利润
总 计

## 表-12-5 总承包服务费计价表
总承包服务费计价表
工程名称：抗震支架 |  |  |  | 标段： |  | 第1页 共1页
序号 | 项 目 名 称 | 项目价值(元) | 服务内容 |  | 计算基础 | 费率(%) | 金额(元)
| 合 计 | — | — |  |  | —

## 表-13 规费、税金项目计价表
规费、税金项目计价表
工程名称：抗震支架 |  |  | 标段： |  |  | 第1页 共1页
序号 | 项 目 名 称 | 计算基础 |  | 计算基数(元) | 计算费率(%) |  | 金额(元)
1 | 规费 | 分部分项工程费+措施项目费+其他项目费-除税工程设备费 |  |  | 100
1.1 | 社会保险费 |  |  |  | 2.4
1.2 | 住房公积金 |  |  |  | 0.42
1.3 | 环境保护税 |  |  |  | 0.1
2 | 税金 | 分部分项工程费+措施项目费+其他项目费+规费-(甲供材料费+甲供设备费)/1.01 |  |  | 9
合 计