## 表-04 单位工程招标控制价汇总表
单位工程招标控制价汇总表
工程名称：1#楼地上部分土建工程 |  | 标段： |  | 第1页 共1页
序号 | 汇 总 内 容 |  | 金额(元) |  | 其中:暂估价(元)
1 | 分部分项工程 |  | 20804541.60 |  | 0.00
1.1 | 人工费 |  | 4112327.63
1.2 | 材料费 |  | 14545870.49
1.3 | 施工机具使用费 |  | 326429.85
1.4 | 企业管理费 |  | 1287149.21
1.5 | 利润 |  | 532764.43
2 | 措施项目 |  | 7646214.61 |  | 0.00
2.1 | 单价措施项目费 |  | 6105608.51 |  | 0.00
2.2 | 总价措施项目费 |  | 1540606.10
2.2.1 | 其中：安全文明施工措施费 |  | 917636.12
3 | 其他项目 |  | 2080000.00 |  | —
3.1 | 其中：暂列金额 |  | 2080000.00 |  | —
3.2 | 其中：专业工程暂估价 |  | 0.00 |  | —
3.3 | 其中：计日工 |  | 0.00 |  | —
3.4 | 其中：总承包服务费 |  | 0.00 |  | —
4 | 规费 |  | 1169327.97 |  | —
5 | 税金 |  | 2853007.58 |  | —
招标控制价合计= 1+2+3+4+5-甲供材料及甲供设备费/1.01 |  |  | 34553091.76 |  | 0.00

## 表-08 分部分项工程和单价措施项目清单与计价表
分部分项工程和单价措施项目清单与计价表
工程名称：1#楼地上部分土建工程 | [5 empty] | 第1页 共25页
序 号 | 项目编码 | 项目名称 | 项目特征描述 | 计量 单位 | 工程量 | 金额(元)
[6 empty] | 综合单价 | 合价 | 其中
暂估价
|  | A.4 砌筑工程 |  |  | 1 | 958353.96 | 958353.96 | 0.00
1 | 010401012001 | 零星砌砖 | 1.砖砌台阶 2.M5混合砂浆 3.混凝土标准砖 | m3 | 0.11 | 1293.13 | 142.24 | 0.00
2 | 010402001001 | 砌块墙 | 1.砖品种、规格、强度等级 :A5.0级蒸压粉煤灰加气混凝土砌块 容重≤6.0KN/m3 2.墙体类型 :内墙 3.墙体厚度 200mm 4.墙体高度 :按设计 5.砂浆强度等级、配合比 :M5专用混合砂浆 6.地上部分一般区域内墙 | m3 | 330.61 | 556.64 | 184030.75 | 0.00
3 | 010402001002 | 砌块墙 | 1.砖品种、规格、强度等级 :A5.0级蒸压粉煤灰加气混凝土砌块 容重≤6.0KN/m3 2.墙体类型 :内墙 3.墙体厚度 100mm 4.墙体高度 :按设计 5.砂浆强度等级、配合比 :M5专用混合砂浆 6.地上部分一般区域内墙 | m3 | 18.91 | 591.29 | 11181.29 | 0.00
4 | 010402001003 | 砌块墙 | 1.砖品种、规格、强度等级 :A5.0级蒸压砂加气混凝土砌块 容重≤6.0KN/m3 2.墙体类型 :内墙 3.墙体厚度 200mm 4.墙体高度 :按设计 5.砂浆强度等级、配合比 :M5专用混合砂浆 6.地上部分分户墙、厨房卫生间隔墙 | m3 | 405.95 | 583.87 | 237022.03 | 0.00
5 | 010402001004 | 砌块墙 | 1.砖品种、规格、强度等级 :A5.0级蒸压砂加气混凝土砌块 容重≤6.0KN/m3 2.墙体类型 :内墙 3.墙体厚度 100mm 4.墙体高度 :按设计 5.砂浆强度等级、配合比 :M5专用混合砂浆 6.地上部分分户墙、厨房卫生间隔墙 | m3 | 218.55 | 618.52 | 135177.55 | 0.00
6 | 010402001005 | 砌块墙 | 1.砖品种、规格、强度等级 :煤矸石烧结多孔砖 容重≤13KN/m3 2.墙体类型 :外墙 3.墙体厚度 200mm 4.墙体高度 :按设计 5.砂浆强度等级、配合比 :M7.5专用混合砂浆 6.地上部分电梯间隔墙 | m3 | 68.25 | 668.17 | 45602.60 | 0.00
7 | 010402001007 | 砌块墙 | 1.砖品种、规格、强度等级 :A5.0级蒸压砂加气混凝土砌块 容重≤6.0KN/m3 2.墙体类型 :外墙 3.墙体厚度 100mm 4.墙体高度 :按设计 5.砂浆强度等级、配合比 :M5专用混合砂浆 6.地上部分外墙 | m3 | 47.36 | 618.52 | 29293.11 | 0.00
本页小计 | [6 empty] | 642449.57 | 0.00
合 计 | [6 empty] | 642449.57 | 0.00
分部分项工程和单价措施项目清单与计价表
工程名称：1#楼地上部分土建工程 | [5 empty] | 第2页 共25页
序 号 | 项目编码 | 项目名称 | 项目特征描述 | 计量 单位 | 工程量 | 金额(元)
[6 empty] | 综合单价 | 合价 | 其中
暂估价
8 | 010402001008 | 砌块墙 | 1.砖品种、规格、强度等级 :A5.0级蒸压砂加气混凝土砌块 容重≤6.0KN/m3 2.墙体类型 :外墙 3.墙体厚度 200mm 4.墙体高度 :按设计 5.砂浆强度等级、配合比 :M5专用混合砂浆 6.地上部分外墙 | m3 | 507.98 | 583.87 | 296594.28 | 0.00
9 | 010402001009 | 砌块墙 | 1.砖品种、规格、强度等级 :煤矸石烧结多孔砖 容重≤13KN/m3 2.墙体类型 :内墙 3.墙体厚度 200mm 4.墙体高度 :按设计 5.砂浆强度等级、配合比 :M7.5专用混合砂浆 6.地上部分电梯间隔墙 | m3 | 28.9 | 668.17 | 19310.11 | 0.00
|  | A.5 混凝土及钢筋混凝土工程 |  |  | 1 | 8695799.89 | 8695799.89 | 0.00
10 | 010501006001 | 设备基础（太阳能热水器基础） | 1.设备基础（太阳能热水器基础） 2.混凝土强度等级 C30预拌商品砼 3.混凝土输送高度＞50m | m3 | 2.688 | 583.31 | 1567.94 | 0.00
11 | 010502002001 | 构造柱 | 1.构造柱 2.混凝土强度等级 C25预拌商品砼 | m3 | 258.27 | 850.83 | 219743.86 | 0.00
12 | 010502002002 | 门框柱 | 1.门框柱 2.混凝土强度等级 C25预拌商品砼 | m3 | 143.27 | 850.83 | 121898.41 | 0.00
13 | 010503002001 | 矩形梁 | 1.矩形梁 2.混凝土等级：C45商品混凝土 3.层高小于3.6m，混凝土输送高度小于30m | m3 | 9.36 | 693.49 | 6491.07 | 0.00
14 | 010503002002 | 矩形梁 | 1.矩形梁 2.混凝土等级：C40商品混凝土 3.层高小于3.6m，混凝土输送高度小于30m | m3 | 9.34 | 675.64 | 6310.48 | 0.00
15 | 010503002003 | 矩形梁 | 1.矩形梁 2.混凝土等级：C35商品混凝土 3.层高小于3.6m，混凝土输送高度小于30m | m3 | 12.46 | 665.82 | 8296.12 | 0.00
16 | 010503002005 | 矩形梁 | 1.矩形梁 2.混凝土等级：C30商品混凝土 3.层高小于3.6m，30＜混凝土输送高度＜50m | m3 | 21.798 | 658.74 | 14359.21 | 0.00
17 | 010503002006 | 矩形梁 | 1.矩形梁 2.混凝土等级：C30商品混凝土 3.层高小于3.6m，混凝土输送高度＞50m | m3 | 2.09 | 662.96 | 1385.59 | 0.00
18 | 010503004001 | 圈梁（窗台梁、腰梁） | 1.混凝土种类 窗台梁、腰梁 2.混凝土强度等级 C25预拌商品砼 | m3 | 189.28 | 711.81 | 134731.40 | 0.00
19 | 010503004002 | 圈梁（止水坎） | 1.混凝土种类 止水坎 2.混凝土强度等级 C25预拌商品砼 | m3 | 119.49 | 711.81 | 85054.18 | 0.00
20 | 010503005001 | 过梁 | 1.混凝土种类 过梁 2.混凝土强度等级 C25预拌商品砼 | m3 | 23.66 | 775.55 | 18349.51 | 0.00
本页小计 | [6 empty] | 934092.16 | 0.00
合 计 | [6 empty] | 1576541.73 | 0.00
分部分项工程和单价措施项目清单与计价表
工程名称：1#楼地上部分土建工程 | [5 empty] | 第3页 共25页
序 号 | 项目编码 | 项目名称 | 项目特征描述 | 计量 单位 | 工程量 | 金额(元)
[6 empty] | 综合单价 | 合价 | 其中
暂估价
21 | 010504001001 | 直形墙 | 1.直形墙 2.墙厚：200mm 3.混凝土强度等级：C45商品混凝土 4.标高-0.100至5.8m，混凝土输送高度小于30m | m3 | 257.18 | 740.75 | 190506.09 | 0.00
22 | 010504001002 | 直形墙 | 1.直行墙 2.墙厚：200mm 3.混凝土强度等级：C40商品混凝土 4.标高5.8至14.65m，混凝土输送高度小于30m | m3 | 254.67 | 723.39 | 184225.73 | 0.00
23 | 010504001003 | 直形墙 | 1.直行墙 2.墙厚：200mm 3.混凝土强度等级：C35商品混凝土 4.标高14.65至23.5m，混凝土输送高度小于30m | m3 | 339.51 | 713.84 | 242355.82 | 0.00
24 | 010504001014 | 女儿墙（电梯屋面） | 1.混凝土种类 异形女儿墙含线条（电梯屋面） 2.混凝土强度等级 C30预拌商品砼 3、输送高度 输送高度>50m | m3 | 6.01 | 715.46 | 4299.91 | 0.00
25 | 010504001015 | 直形墙 | 1.直行墙 2.墙厚：200mm 3.混凝土强度等级：C30商品混凝土 4.标高30m至50m，30m＜混凝土输送高度＜50m | m3 | 594.15 | 708.75 | 421103.81 | 0.00
26 | 010504001016 | 直形墙 | 1.直行墙 2.墙厚：200mm 3.混凝土强度等级：C30商品混凝土 4.标高50m至56m，混凝土输送高度＞50m | m3 | 95 | 715.46 | 67968.70 | 0.00
27 | 010504001017 | 电梯井壁 | 1.电梯井壁 2.墙厚：200mm 3.混凝土强度等级：C45商品混凝土 4.标高-0.100至5.8m，混凝土输送高度小于30m | m3 | 54.49 | 812.98 | 44299.28 | 0.00
28 | 010504001018 | 电梯井壁 | 1.电梯井壁 2.墙厚：200mm 3.混凝土强度等级：C40商品混凝土 4.标高5.8至14.65m，混凝土输送高度小于30m | m3 | 54.49 | 795.62 | 43353.33 | 0.00
29 | 010504001019 | 电梯井壁 | 1.电梯井壁 2.墙厚：200mm 3.混凝土强度等级：C35商品混凝土 4.标高14.65至23.5m，混凝土输送高度小于30m | m3 | 72.65 | 786.07 | 57107.99 | 0.00
30 | 010504001021 | 电梯井壁 | 1.电梯井壁 2.墙厚：200mm 3.混凝土强度等级：C30商品混凝土 4.标高30m至50m，30m＜混凝土输送高度＜50m | m3 | 127.14 | 780.98 | 99293.80 | 0.00
31 | 010504001022 | 电梯井壁 | 1.电梯井壁 2.墙厚：200mm 3.混凝土强度等级：C30商品混凝土 4.标高50m至56m，混凝土输送高度＞50m | m3 | 45.6 | 787.69 | 35918.66 | 0.00
本页小计 | [6 empty] | 1390433.12 | 0.00
合 计 | [6 empty] | 2966974.85 | 0.00
分部分项工程和单价措施项目清单与计价表
工程名称：1#楼地上部分土建工程 | [5 empty] | 第4页 共25页
序 号 | 项目编码 | 项目名称 | 项目特征描述 | 计量 单位 | 工程量 | 金额(元)
[6 empty] | 综合单价 | 合价 | 其中
暂估价
32 | 010504001023 | 女儿墙（屋面） | 1.混凝土种类 异形女儿墙含线条（屋面） 2.混凝土强度等级 C30预拌商品砼 3、输送高度 输送高度>50m | m3 | 10.85 | 678.37 | 7360.31 | 0.00
33 | 010504001025 | 阳台及走廊部位栏板 | 1.阳台及走廊部位栏板 2.墙厚：200mm 3.混凝土强度等级：C30商品混凝土 4.标高-0.100至5.8m，混凝土输送高度小于30m | m3 | 93.6 | 731.43 | 68461.85 | 0.00
34 | 010504001029 | 阳台及走廊部位栏板 | 1.阳台及走廊部位栏板 2.墙厚：200mm 3.混凝土强度等级：C30商品混凝土 4.标高30m至50m，30m＜混凝土输送高度＜50m | m3 | 49.74 | 735.91 | 36604.16 | 0.00
35 | 010504001030 | 女儿墙（楼梯屋面女儿墙） | 1.混凝土种类 异形女儿墙含线条（楼梯屋面女儿墙） 2.混凝土强度等级 C30预拌商品砼 3、输送高度 输送高度>50m | m3 | 5.71 | 715.46 | 4085.28 | 0.00
36 | 010505001001 | 有梁板 | 1.混凝土种类 有梁板 2.混凝土强度等级 C30预拌商品砼 3.板厚≤100mm,1层顶,混凝土输送高度＜30m | m3 | 17.28 | 641.40 | 11083.39 | 0.00
37 | 010505001002 | 有梁板 | 1.混凝土种类 有梁板 2.混凝土强度等级 C30预拌商品砼 3.板厚≤100mm,2层-11层顶,混凝土输送高度＜30m | m3 | 176.96 | 641.40 | 113502.14 | 0.00
38 | 010505001003 | 有梁板 | 1.混凝土种类 有梁板 2.混凝土强度等级 C30预拌商品砼 3.板厚≤100mm,11层-18层顶,30m＜混凝土输送高度＜50m | m3 | 103.63 | 641.40 | 66468.28 | 0.00
39 | 010505001004 | 有梁板 | 1.混凝土种类 有梁板 2.混凝土强度等级 C30预拌商品砼 3.板厚≤200mm,1层顶,混凝土输送高度＜30m | m3 | 37.29 | 641.40 | 23917.81 | 0.00
40 | 010505001005 | 有梁板 | 1.混凝土种类 有梁板 2.混凝土强度等级 C30预拌商品砼 3.板厚≤200mm,2层-11层顶,混凝土输送高度＜30m | m3 | 949.67 | 641.40 | 609118.34 | 0.00
41 | 010505001006 | 有梁板 | 1.混凝土种类 有梁板 2.混凝土强度等级 C30预拌商品砼 3.板厚≤200mm,11层-18层顶,30m＜混凝土输送高度＜50m | m3 | 569.887 | 644.13 | 367081.31 | 0.00
42 | 010505001007 | 有梁板 | 1.混凝土种类 有梁板 2.混凝土强度等级 C30预拌商品砼 3.板厚≤200mm,18层至屋面,混凝土输送高度＞50m | m3 | 184.12 | 648.35 | 119374.20 | 0.00
43 | 010505001008 | 有梁板 | 1.混凝土种类 有梁板 2.混凝土强度等级 C30预拌商品砼 3.板厚≤200mm,混凝土输送高度＞50m，构架层斜板 | m3 | 47.72 | 650.52 | 31042.81 | 0.00
44 | 010505001009 | 老虎窗 | 1.混凝土种类 老虎窗现浇构件 2.混凝土强度等级 C30预拌商品砼 3.混凝土输送高度＞50m，构架层斜板及线条 | m3 | 1.36 | 650.52 | 884.71 | 0.00
本页小计 | [6 empty] | 1458984.59 | 0.00
合 计 | [6 empty] | 4425959.44 | 0.00
分部分项工程和单价措施项目清单与计价表
工程名称：1#楼地上部分土建工程 | [5 empty] | 第5页 共25页
序 号 | 项目编码 | 项目名称 | 项目特征描述 | 计量 单位 | 工程量 | 金额(元)
[6 empty] | 综合单价 | 合价 | 其中
暂估价
45 | 010505008004 | 挑板（板厚100mm厚，18层至屋面,H＞50m） | 1.混凝土种类 挑板 2.混凝土强度等级 C30预拌商品砼 3.板厚100mm厚,，18层至屋面,混凝土输送高度＞50m | m3 | 20.33 | 713.39 | 14503.22 | 0.00
46 | 010505008005 | 空调板（板厚100mm厚,1层顶h＜30m | 1.混凝土种类 空调板 2.混凝土强度等级 C30预拌商品砼 3.板厚100mm厚,1层顶，混凝土输送高度＜30m | m3 | 1.19 | 707.49 | 841.91 | 0.00
47 | 010505008006 | 空调板（板厚100mm厚,2层-11层顶,h＜30m） | 1.混凝土种类 空调板 2.混凝土强度等级 C30预拌商品砼 3.板厚100mm厚,2层-11层顶,混凝土输送高度＜30m | m3 | 10.69 | 708.95 | 7578.68 | 0.00
48 | 010505008007 | 空调板（板厚100mm厚,11层-18层顶,30m＜H＜50m） | 1.混凝土种类 空调板 2.混凝土强度等级 C30预拌商品砼 3.板厚100mm厚,11层-18层顶,30m＜混凝土输送高度＜50m | m3 | 8.32 | 710.30 | 5909.70 | 0.00
49 | 010505008008 | 阳台板（板厚100mm厚,1层顶h＜30m） | 1.混凝土种类 阳台板 2.混凝土强度等级 C30预拌商品砼 3.板厚100mm厚,1层顶，混凝土输送高度＜30m | m3 | 11.8 | 698.10 | 8237.58 | 0.00
50 | 010505008009 | 阳台板（板厚100mm厚,2层-11层顶,h＜30m） | 1.混凝土种类 阳台板 2.混凝土强度等级 C30预拌商品砼 3.板厚100mm厚,2层-11层顶,混凝土输送高度＜30m | m3 | 104.11 | 698.53 | 72723.96 | 0.00
51 | 010505008010 | 阳台板（板厚100mm厚,11层-18层顶,30m＜H＜50m） | 1.混凝土种类 阳台板 2.混凝土强度等级 C30预拌商品砼 3.板厚100mm厚,11层-18层顶,30m＜混凝土输送高度＜50m | m3 | 82.63 | 681.38 | 56302.43 | 0.00
52 | 010505008011 | 飘窗上下板（1层飘窗，h＜30m） | 1.混凝土种类 飘窗上下板 2.混凝土强度等级 C30预拌商品砼 3.1层顶，混凝土输送高度＜30m | m3 | 10.74 | 698.75 | 7504.58 | 0.00
53 | 010505008012 | 飘窗上下板（2层-11层顶,h＜30m） | 1.混凝土种类 飘窗上下板 2.混凝土强度等级 C30预拌商品砼 3.2层-11层顶,混凝土输送高度＜30m | m3 | 102.36 | 698.94 | 71543.50 | 0.00
54 | 010505008013 | 飘窗上下板（11层-18层顶,30m＜H＜50m） | 1.混凝土种类 飘窗上下板 2.混凝土强度等级 C30预拌商品砼 3.11层-18层顶,30m＜混凝土输送高度＜50m | m3 | 82.29 | 702.42 | 57802.14 | 0.00
55 | 010505008014 | 飘窗上下板（18层至楼顶，H＞50m） | 1.混凝土种类 飘窗上下板 2.混凝土强度等级 C30预拌商品砼 3.18层-楼顶,混凝土输送高度＞50m | m3 | 7.98 | 711.37 | 5676.73 | 0.00
56 | 010506001001 | 直形楼梯 | 1.混凝土种类 楼梯 2.混凝土强度等级 C30预拌商品砼 3.1层,混凝土输送高度＜30m | m2 | 24.28 | 143.74 | 3490.01 | 0.00
57 | 010506001002 | 直形楼梯 | 1.混凝土种类 楼梯 2.混凝土强度等级 C30预拌商品砼 3.2层-11层顶,混凝土输送高度＜30m | m2 | 242.8 | 143.90 | 34938.92 | 0.00
本页小计 | [6 empty] | 347053.36 | 0.00
合 计 | [6 empty] | 4773012.80 | 0.00
分部分项工程和单价措施项目清单与计价表
工程名称：1#楼地上部分土建工程 | [5 empty] | 第6页 共25页
序 号 | 项目编码 | 项目名称 | 项目特征描述 | 计量 单位 | 工程量 | 金额(元)
[6 empty] | 综合单价 | 合价 | 其中
暂估价
58 | 010506001003 | 直形楼梯 | 1.混凝土种类 楼梯 2.混凝土强度等级 C30预拌商品砼 3.12层-18层顶,30m＜混凝土输送高度＜50m | m2 | 169.96 | 144.65 | 24584.71 | 0.00
59 | 010506001004 | 直形楼梯 | 1.混凝土种类 楼梯 2.混凝土强度等级 C30预拌商品砼 3.18层至屋面,混凝土输送高度大于50m | m2 | 24.28 | 146.04 | 3545.85 | 0.00
60 | 010507001001 | 散水 | 1.暗散水 2.素土夯实 3.60厚C15商品混凝土随打随抹 4.无纺布一层 5.种植土回填（另计） 6.草皮（另计） 7.具体做法详见建施-16 节点16 | m2 | 198.79 | 116.86 | 23230.60 | 0.00
61 | 010507005001 | 压顶 | 1.混凝土种类 压顶 2.混凝土强度等级 C25预拌商品砼 | m3 | 13.12 | 722.00 | 9472.64 | 0.00
62 | 010507007001 | 其他构件（造型线条） | 1.其他构件（造型线条） 2.混凝土强度等级 C25预拌商品砼 | m3 | 62.68 | 733.51 | 45976.41 | 0.00
63 | 010515001001 | 现浇构件钢筋 | 1.现浇构件钢筋 2.钢筋规格：Φ≤12一二级钢筋 | t | 19.07 | 6610.39 | 126060.14 | 0.00
64 | 010515001002 | 现浇构件钢筋 | 1.现浇构件钢筋 2.钢筋规格： Φ≤12三级钢 | t | 388.07 | 6610.39 | 2565294.05 | 0.00
65 | 010515001003 | 现浇构件钢筋 | 1.现浇构件钢筋 2.钢筋规格： 三级钢筋，Φ≤25 | t | 44.64 | 5788.91 | 258416.94 | 0.00
66 | 010515001004 | 现浇构件钢筋 | 1.现浇构件钢筋 2.钢筋规格：三级带E钢筋，Φ≤25 | t | 227.75 | 5881.22 | 1339447.86 | 0.00
67 | 010515001005 | 墙体拉结筋 | 1.钢筋种类、规格 HRB400.直径Φ6, 2.工程量按预埋考虑,施工中如若采用其他连接措施，结算时均不予调整 | t | 18.33 | 8699.22 | 159456.70 | 0.00
68 | 010516002001 | 预埋铁件 | 预埋件制作安装，刷防锈漆一遍，调和漆两道，颜色同墙面 | t | 3.37 | 16047.00 | 54078.39 | 0.00
69 | 010516003001 | 机械连接 | 1.规格 直螺纹接头 2.钢筋直径18mm以上 | 个 | 244 | 11.54 | 2815.76 | 0.00
70 | 010516004001 | 钢筋电渣压力焊接头 | 1.电渣压力焊接头 2.钢筋直径16mm以上 | 个 | 30300 | 8.87 | 268761.00 | 0.00
|  | A.6 金属结构工程 |  |  | 1 | 100144.01 | 100144.01 | 0.00
71 | 010606008001 | 钢梯 | 1.检修钢爬梯 2.具体做法详见15J401-D3-WT1b-48 | t | 1.39 | 8685.75 | 12073.19 | 0.00
72 | 010607005001 | 砌块墙钢丝网加固 | 1.墙体在不同材料交接处 2.加强带与各基体的搭接宽 度外墙不应小于250mm钢丝网,内墙不应小于200mm钢丝网. | m2 | 4563.89 | 15.60 | 71196.68 | 0.00
73 | 010607005002 | 砌块墙钢丝网加固 | 1.楼梯间、走道墙体满铺金属钢丝网 2.钢丝网采用双面φ4@200钢丝网 | m2 | 788.88 | 21.39 | 16874.14 | 0.00
|  | A.8 门窗工程 |  |  | 1 | 3946248.43 | 3946248.43 | 0.00
74 | 010801001001 | 成品木门 | 1.成品木门（电梯机房） 2.洞口尺寸：1000*2100 3.包含木门门套、所有五金件及安装费 | m2 | 8.4 | 850.00 | 7140.00 | 0.00
本页小计 | [6 empty] | 4988425.06 | 0.00
合 计 | [6 empty] | 9761437.86 | 0.00
分部分项工程和单价措施项目清单与计价表
工程名称：1#楼地上部分土建工程 | [5 empty] | 第7页 共25页
序 号 | 项目编码 | 项目名称 | 项目特征描述 | 计量 单位 | 工程量 | 金额(元)
[6 empty] | 综合单价 | 合价 | 其中
暂估价
75 | 010801004001 | 丙级木制防火门FM1021丙 | 丙级木制防火门FM1021丙 1.门代号及洞口尺寸 FM1021丙，1000*2100mm 2.含配套门框，含门表面防火油漆，防火等级符合防火规范要求（甲级1.2h，乙级0.9h，丙级0.6h） 3.门锁、铰链等五金齐全，防火门应在门的疏散方向安装单向闭门器 4.其他详见图纸 | m2 | 84 | 609.22 | 51174.48 | 0.00
76 | 010801004002 | 丙级木制防火门FM1221丙 | 丙级木制防火门FHM1221丙 1.门代号及洞口尺寸 FHM1221丙，1200*2100mm 2.含配套门框，含门表面防火油漆，防火等级符合防火规范要求（甲级1.2h，乙级0.9h，丙级0.6h） 3.门锁、铰链等五金齐全，防火门应在门的疏散方向安装单向闭门器 4.其他详见图纸 | m2 | 201.6 | 609.22 | 122818.75 | 0.00
77 | 010802001001 | 大堂平开门 | 1.大堂平开门 2.门编号：MLC5331 3.洞口尺寸：5300*3100 4.隔热铝合金安全门（氟碳喷涂饰面） 5.5Low-E+12Ar+5+12Ar+5(暖边)(34mm隔热条),传热系数 1.60 W/m2·K) 6.包含安全门所需所有五金件 7.具体做法详见图纸 | m2 | 49.29 | 737.41 | 36346.94 | 0.00
78 | 010802003002 | 甲级钢制防火门FHM1122甲 | 甲级钢制防火门FHM1122甲 1.门代号及洞口尺寸 FM1122甲，1100*2200mm 2.含配套门框，含门表面防火油漆，防火等级符合防火规范要求（甲级1.2h，乙级0.9h，丙级0.6h） 3.执手锁、闭门器、铰链等五金齐全 4.其他详见图纸 | m2 | 7.26 | 709.95 | 5154.24 | 0.00
79 | 010802003003 | 甲级钢制防火门FHM1220甲 | 甲级钢制防火门FHM1120甲 1.门代号及洞口尺寸 FM1120甲，1100*2000mm 2.含配套门框，含门表面防火油漆，防火等级符合防火规范要求（甲级1.2h，乙级0.9h，丙级0.6h） 3.执手锁、闭门器、铰链等五金齐全 4.其他详见图纸 | m2 | 13.2 | 709.95 | 9371.34 | 0.00
80 | 010802003004 | 甲级钢制防火门FHM2022甲 | 甲级钢制防火门FHM2022甲 1.门代号及洞口尺寸 FM2022甲，2000*2200mm 2.含配套门框，含门表面防火油漆，防火等级符合防火规范要求（甲级1.2h，乙级0.9h，丙级0.6h） 3.执手锁、闭门器、铰链等五金齐全 4.其他详见图纸 | m2 | 4.4 | 709.95 | 3123.78 | 0.00
本页小计 | [6 empty] | 227989.53 | 0.00
合 计 | [6 empty] | 9989427.39 | 0.00
分部分项工程和单价措施项目清单与计价表
工程名称：1#楼地上部分土建工程 | [5 empty] | 第8页 共25页
序 号 | 项目编码 | 项目名称 | 项目特征描述 | 计量 单位 | 工程量 | 金额(元)
[6 empty] | 综合单价 | 合价 | 其中
暂估价
81 | 010802003005 | 乙级木质防火门FM1122乙 | 乙级木质防火门FM1122乙 1.门代号及洞口尺寸 FM1122乙，1100*2200mm（单开） 2.含配套门框，含门表面防火油漆，防火等级符合防火规范要求（甲级1.2h，乙级0.9h，丙级0.6h） 3.执手锁、闭门器、铰链等五金齐全 4.其他详见图纸 | m2 | 532.4 | 690.02 | 367366.65 | 0.00
82 | 010807001007 | 北面上悬铝合金窗 | 1.金属上悬窗（70型断桥隔热铝合金窗） 2.窗户玻璃如下：北向凸窗采用隔热金属型材-5Low-E+12Ar+5+12Ar+5(暖边)(34mm隔热条),传热系数 1.60 W/m2·K)； 3.包含上悬窗所需的所有五金件及中性硅酮密封胶、三元乙丙橡胶条、发泡剂等安装 4.包含金属窗所需的塑木复合附框 5.其他详见图纸 | m2 | 88.92 | 627.87 | 55830.20 | 0.00
83 | 010807001008 | 北面推拉铝合金窗 | 1.金属推拉窗（70型断桥隔热铝合金窗）（氟碳喷涂饰面） 2.窗户玻璃如下：北向凸窗采用隔热金属型材-5Low-E+12Ar+5+12Ar+5(暖边)(34mm隔热条),传热系数 1.60 W/m2·K) 3.包含推拉窗所需的所有五金件及中性硅酮密封胶、三元乙丙橡胶条、发泡剂等安装 4.包含金属窗所需的塑木复合附框 5.其他详见图纸 | m2 | 259.2 | 829.01 | 214879.39 | 0.00
84 | 010807001009 | 北面平开铝合金窗 | 1.金属内平开窗（70型断桥隔热铝合金窗）（氟碳喷涂饰面） 2.窗户玻璃如下：北向凸窗采用隔热金属型材-5Low-E+12Ar+5+12Ar+5(暖边)(34mm隔热条),传热系数 1.60 W/m2·K)； 其他外窗采用隔热金属型材-5Low-E+12Ar+5+12Ar+5(29mm隔热条),传热系数 1.80 W/(m2·K) 3.包含内平开窗所需的所有五金件及中性硅酮密封胶、三元乙丙橡胶条、发泡剂等安装 4.包含金属窗所需的塑木复合附框 5.其他详见图纸 | m2 | 511.02 | 861.58 | 440284.61 | 0.00
85 | 010807001010 | 东西面上悬铝合金窗 | 1.金属上悬窗（70型断桥隔热铝合金窗）（氟碳喷涂饰面） 2.窗户玻璃如下：东西向套内外窗采用隔热金属型材-{三玻两腔高透双银Low-E暖边[5+19A(百叶)+5+9A+5双银Low-E暖边]} ,传热系数 1.80 W/(m2·K),自身遮阳系数 0.60设； 3.包含上悬窗所需的所有五金件及中性硅酮密封胶、三元乙丙橡胶条、发泡剂等安装 4.包含金属窗所需的塑木复合附框 5.其他详见图纸 | m2 | 96.84 | 910.24 | 88147.64 | 0.00
本页小计 | [6 empty] | 1166508.49 | 0.00
合 计 | [6 empty] | 11155935.88 | 0.00
分部分项工程和单价措施项目清单与计价表
工程名称：1#楼地上部分土建工程 | [5 empty] | 第9页 共25页
序 号 | 项目编码 | 项目名称 | 项目特征描述 | 计量 单位 | 工程量 | 金额(元)
[6 empty] | 综合单价 | 合价 | 其中
暂估价
86 | 010807001016 | 东西面推拉铝合金窗 | 1.金属推拉窗（70型断桥隔热铝合金窗）（氟碳喷涂饰面） 2.窗户玻璃如下：东西向套内外窗采用隔热金属型材-{三玻两腔高透双银Low-E暖边[5+19A(百叶)+5+9A+5双银Low-E暖边]} ,传热系数 1.80 W/(m2·K),自身遮阳系数 0.60设； 3.包含推拉窗所需的所有五金件及中性硅酮密封胶、三元乙丙橡胶条、发泡剂等安装 4.包含金属窗所需的塑木复合附框 5.其他详见图纸 | m2 | 5.1 | 857.81 | 4374.83 | 0.00
87 | 010807001011 | 东西面平开铝合金窗 | 1.金属内平开窗（70型断桥隔热铝合金窗）（氟碳喷涂饰面） 2.窗户玻璃如下：东西向套内外窗采用隔热金属型材-{三玻两腔高透双银Low-E暖边[5+19A(百叶)+5+9A+5双银Low-E暖边]} ,传热系数 1.80 W/(m2·K),自身遮阳系数 0.60设； 3.包含内平开窗所需的所有五金件及中性硅酮密封胶、三元乙丙橡胶条、发泡剂等安装 4.包含金属窗所需的附框 5.其他详见图纸 | m2 | 183.6 | 873.10 | 160301.16 | 0.00
88 | 010807001012 | 南面平开铝合金窗 | 1.金属内平开窗（70型断桥隔热铝合金窗）（氟碳喷涂饰面） 2.窗户玻璃如下：南向凸窗及其他外窗采用隔热金属型材-{三玻两腔高透双银Low-E暖边[5+19A(百叶)+5+9A+5双银Low-E暖边]} ,传热系数 1.80 W/(m2·K),自身遮阳系数 0.60； 3.包含内平开窗所需的所有五金件及中性硅酮密封胶、三元乙丙橡胶条、发泡剂等安装 4.包含金属窗所需的塑木复合附框 5.其他详见图纸 | m2 | 1358.64 | 873.10 | 1186228.58 | 0.00
89 | 010807001013 | 南面固定铝合金窗 | 1.金属内固定窗（70型断桥隔热铝合金窗）（氟碳喷涂饰面） 2.窗户玻璃如下：南向凸窗及其他外窗采用隔热金属型材-{三玻两腔高透双银Low-E暖边[5+19A(百叶)+5+9A+5双银Low-E暖边]} ,传热系数 1.80 W/(m2·K),自身遮阳系数 0.60； 3.包含内平开窗所需的所有五金件及中性硅酮密封胶、三元乙丙橡胶条、发泡剂等安装 4.包含金属窗所需的塑木复合附框 5.其他详见图纸 | m2 | 67.2472 | 652.07 | 43849.88 | 0.00
本页小计 | [6 empty] | 1394754.45 | 0.00
合 计 | [6 empty] | 12550690.33 | 0.00
分部分项工程和单价措施项目清单与计价表
工程名称：1#楼地上部分土建工程 | [5 empty] | 第10页 共25页
序 号 | 项目编码 | 项目名称 | 项目特征描述 | 计量 单位 | 工程量 | 金额(元)
[6 empty] | 综合单价 | 合价 | 其中
暂估价
90 | 010807001014 | 铝合金推拉门（阳台） | 断桥隔热铝合金推拉门（氟碳喷涂饰面） 1.框外围尺寸：见图纸 2.玻璃：南向凸窗及其他外窗采用隔热金属型材-{三玻两腔高透双银Low-E暖边[5+19A(百叶)+5+9A+5双银Low-E暖边]} ,传热系数 1.80 W/(m2·K),自身遮阳系数 0.60； 阳台部位的门窗采用隔热金属型材-5Low-E+12Ar+5+12Ar+5(29mm隔热条) ,传热系数 1.80 W/(m2·K),自身遮阳系数 0.60. 3.门框、扇材质：窗材料可视面壁厚2.0mm，衬刚1.5mm 4.含五金配件及中性硅酮密封胶、三元乙丙橡胶条、发泡剂等安装 5.颜色、样式及物理性能等要求必须经建设单位认可。 | ㎡ | 984.96 | 733.38 | 722349.96 | 0.00
91 | 010807001015 | 断热铝合金平开门 | 断热铝合金平开门（连廊）（氟碳喷涂饰面） 1.框外围尺寸：见图纸 2.玻璃：北向凸窗采用隔热金属型材-5Low-E+12Ar+5+12Ar+5(暖边)(34mm隔热条),传热系数 1.60 W/m2·K)； 3.门框、扇材质：窗材料可视面壁厚2.0mm，衬刚1.5mm 4.含五金配件及中性硅酮密封胶、三元乙丙橡胶条、发泡剂等安装 5.颜色、样式及物理性能等要求必须经建设单位认可。 | ㎡ | 108.24 | 736.79 | 79750.15 | 0.00
92 | 010807001005 | 断热铝合金平开门 | 断热铝合金平开门（连廊）（氟碳喷涂饰面） 1.框外围尺寸：见图纸 2.玻璃：北向凸窗采用隔热金属型材-5Low-E+12Ar+5+12Ar+5(暖边)(34mm隔热条),传热系数 1.60 W/m2·K)； 3.门框、扇材质：窗材料可视面壁厚2.0mm，衬刚1.5mm 4.含五金配件及中性硅酮密封胶、三元乙丙橡胶条、发泡剂等安装 5.颜色、样式及物理性能等要求必须经建设单位认可。 | ㎡ | 101.64 | 736.79 | 74887.34 | 0.00
93 | 010807001006 | 走道玻璃屏风 | 1.走道玻璃屏风 2.500宽*1150高铝合金固定窗扇（氟碳喷涂饰面） 3.60系列不锈钢固定窗 4.6+12AR+6双层中空玻璃 | m2 | 33.15 | 600.00 | 19890.00 | 0.00
94 | 010807003001 | 金属百叶窗 | 1.金属百叶窗 2.可拆卸金属百叶，颜色同立面 3.具体做法详见05J624-1-19 | m2 | 401.58 | 350.00 | 140553.00 | 0.00
本页小计 | [6 empty] | 1037430.45 | 0.00
合 计 | [6 empty] | 13588120.78 | 0.00
分部分项工程和单价措施项目清单与计价表
工程名称：1#楼地上部分土建工程 | [5 empty] | 第11页 共25页
序 号 | 项目编码 | 项目名称 | 项目特征描述 | 计量 单位 | 工程量 | 金额(元)
[6 empty] | 综合单价 | 合价 | 其中
暂估价
95 | 010807001017 | 北面上悬铝合金窗(磨砂玻璃) | 1.金属上悬窗（70型断桥隔热铝合金窗） 2.窗户玻璃如下：北向凸窗采用隔热金属型材(磨砂玻璃)-5Low-E+12Ar+5+12Ar+5(暖边)(34mm隔热条),传热系数 1.60 W/m2·K)； 3.包含上悬窗所需的所有五金件及中性硅酮密封胶、三元乙丙橡胶条、发泡剂等安装 4.包含金属窗所需的塑木复合附框 5.其他详见图纸 | m2 | 121.68 | 899.98 | 109509.57 | 0.00
96 | 010807001018 | 东西面上悬铝合金窗(磨砂玻璃) | 1.金属上悬窗（70型断桥隔热铝合金窗）（氟碳喷涂饰面） 2.窗户玻璃如下：东西向套内外窗采用隔热金属型材(磨砂玻璃)-{三玻两腔高透双银Low-E暖边[5+19A(百叶)+5+9A+5双银Low-E暖边]} ,传热系数 1.80 W/(m2·K),自身遮阳系数 0.60设； 3.包含上悬窗所需的所有五金件及中性硅酮密封胶、三元乙丙橡胶条、发泡剂等安装 4.包含金属窗所需的塑木复合附框 5.其他详见图纸 | m2 | 3.24 | 899.98 | 2915.94 | 0.00
|  | A.9 屋面及防水工程 |  |  | 1 | 434117.47 | 434117.47 | 0.00
97 | 010902001001 | 屋面卷材防水 | 1.屋面卷材防水 2.3mm厚自粘聚合物改性沥青防水卷材(聚酯胎),四周返高至不小于完成面以上300mm | m2 | 1000.731 | 47.85 | 47884.98 | 0.00
98 | 010902002001 | 屋面涂膜防水 | 1.屋面防水涂料 2.2.0厚非固化橡胶沥青防水涂料,四周返高至不小于完成面以上300mm | m2 | 1000.731 | 25.72 | 25738.80 | 0.00
99 | 010902002002 | 屋面涂膜防水 | 1.屋面防水涂料 2.1.5厚JS-Ⅱ聚合物水泥防水涂料,设置于墙根处,高出300 | m2 | 242.52 | 35.67 | 8650.69 | 0.00
本页小计 | [6 empty] | 194699.98 | 0.00
合 计 | [6 empty] | 13782820.76 | 0.00
分部分项工程和单价措施项目清单与计价表
工程名称：1#楼地上部分土建工程 | [5 empty] | 第12页 共25页
序 号 | 项目编码 | 项目名称 | 项目特征描述 | 计量 单位 | 工程量 | 金额(元)
[6 empty] | 综合单价 | 合价 | 其中
暂估价
100 | 010902003001 | 屋面一-平屋面 | 1.屋面一-平屋面 2.钢筋砼屋面结构板,原浆压光 3.C25细石砼找2%坡,最薄处30厚,一次找平,原浆压光 4.细部处理:所有出屋面管道、烟道、墙体等与屋面相交的阴角处用水泥砂浆抹成半径不小于100的圆角 5.女儿墙墙根部、出屋面管道、烟道、落水口等部位增加涂刷2.0厚非固化橡胶沥青防水涂料附加层，上翻不小于300mm，水平面不少于300mm（另计） 6.2.0厚非固化橡胶沥青防水涂料,四周返高至不小于完成面以上300mm（另计） 7.3mm厚自粘聚合物改性沥青防水卷材(聚酯胎),四周返高至不小于完成面以上300mm（另计） 8.沿屋面周边(即女儿墙根部内侧和上屋面门槛外侧)设置一圈贯通的排水盲沟 9.95mm厚挤塑聚苯板保温板(XPS)（另计） 10.无纺布隔离层一道,200g/m2 11.50厚C30细石混凝土刚性保护层,原浆收光。内配φ4@150单层双向钢筋网片4m×4m分缝(四周墙根处亦设伸缩缝),钢筋在缝内断开,缝宽15,缝内嵌沥 青油膏,在分隔缝上口粘贴250mm宽反光卷材保护层 | m2 | 762.29 | 124.87 | 95187.15 | 0.00
101 | 010902003002 | 屋面二-北连廊 | 1.屋面二-北连廊 2.钢筋砼屋面结构板,原浆压光 3.C25细石砼找2%坡,最薄处30厚,一次找平,原浆压光 4.细部处理:所有出屋面管道、烟道、墙体等与屋面相交的阴角处用水泥砂浆抹成半径不小于100的圆角 5.女儿墙墙根部、出屋面管道、烟道、落水口等部位增加涂刷2.0厚非固化橡胶沥青防水涂料附加层，上翻不小于300mm，水平面不少于300mm（另计） 6.2.0厚非固化橡胶沥青防水涂料,四周返高至不小于完成面以上300mm（另计） 7.3mm厚自粘聚合物改性沥青防水卷材(聚酯胎),四周返高至不小于完成面以上300mm（另计） 8.无纺布隔离层一道,200g/m2 9.50厚C30细石混凝土刚性保护层,原浆收光。内配φ4@150单层双向钢筋网片4m×4m分缝(四周墙根处亦设伸缩缝),钢筋在缝内断开,缝宽15,缝内嵌沥 青油膏,在分隔缝上口粘贴250mm宽反光卷材保护层 | m2 | 31.59 | 141.63 | 4474.09 | 0.00
本页小计 | [6 empty] | 99661.24 | 0.00
合 计 | [6 empty] | 13882482.00 | 0.00
分部分项工程和单价措施项目清单与计价表
工程名称：1#楼地上部分土建工程 | [5 empty] | 第13页 共25页
序 号 | 项目编码 | 项目名称 | 项目特征描述 | 计量 单位 | 工程量 | 金额(元)
[6 empty] | 综合单价 | 合价 | 其中
暂估价
102 | 010902003003 | 屋面三-瓦屋面 | 1.屋面三-瓦屋面 2.钢筋砼屋面结构板，原浆抹光 3.15厚1:3水泥砂浆找平层 4.1.5厚JS-II聚合物水泥防水涂料，设置于墙根处，高出300mm（另计） 4.30厚1:3水泥砂浆，满铺钢丝网，用18号镀锌钢丝绑扎并与屋面板预埋的φ10钢筋头绑牢 5.1:1:4水泥石灰砂浆加水泥重的3%麻刀卧浆，最薄处20mm 6.平瓦屋面做法见图集09J202-1第K4页中Ka3做法,平瓦规格按照通常规格，坡度方向长度约400mm左右（单块） | m2 | 213.35 | 128.57 | 27430.41 | 0.00
103 | 010902003004 | 屋面四-屋顶构架、外挑结构板顶面混凝土雨棚 | 1.屋面四-屋顶构架、外挑结构板顶面混凝土雨棚 2.钢筋砼屋面结构板，原浆压光 3.1.5厚JS-II型聚合物水泥防水涂料，设置于墙根处，高出300mm（另计） 4.20mm厚（最薄处）M20水泥砂浆保护层兼找坡层抹面哑光，设1m*1m分隔缝，缝宽20mm，缝内嵌建筑密封胶 | m2 | 5.92 | 29.36 | 173.81 | 0.00
104 | 010902008001 | 屋面变形缝 | 1.屋面变形缝 2.具体做法详见14J936-2/AM1 | m | 8.1 | 112.19 | 908.74 | 0.00
105 | 010903001001 | 墙面卷材防水 | 1.女儿墙内侧卷材防水 2.3mm厚自粘聚合物改性沥青防水卷材（聚酯胎） | m2 | 196.3 | 59.37 | 11654.33 | 0.00
106 | 010903004001 | 外墙变形缝 | 1.外墙变形缝 2.具体做法详见14J936-4/AQ1 | m | 53.1 | 117.13 | 6219.60 | 0.00
107 | 010904002001 | 楼（地）面涂膜防水 | 1.楼面防水涂料 2.刷1.5mm厚JS-II型聚合物水泥防水涂料，四周泛高至完成面以上250mm高 | m2 | 1869.84 | 35.67 | 66697.19 | 0.00
108 | 010904002002 | 楼（地）面涂膜防水 | 1.楼面防水涂料 2.多遍涂刷1.5mm厚JS-II型聚合物水泥防水涂料，四周泛高至完成面以上300mm高 | m2 | 794.16 | 35.67 | 28327.69 | 0.00
109 | 010903002002 | 墙面涂膜防水 | 1.墙面防水涂料（卫生间墙面） 2.多遍涂刷1.5mm厚JS-II型聚合物水泥基防水涂料 | m2 | 2961.72 | 35.67 | 105644.55 | 0.00
110 | 010903002003 | 墙面涂膜防水 | 1.窗洞四周刷1.0mm厚JS-II型聚合物防水涂料 | m2 | 230.15 | 22.27 | 5125.44 | 0.00
|  | A.10 保温、隔热、防腐工程 |  |  | 1 | 768260.93 | 768260.93 | 0.00
111 | 011001001001 | 保温隔热屋面 | 1.95mm挤塑聚苯版保温板(XPS) 2.平屋面 | m2 | 762.29 | 73.87 | 56310.36 | 0.00
112 | 011001003001 | 外墙保温系统 | 1.外墙保温-混凝土墙面 2.45mm厚A级热固复合聚苯乙烯泡沫保温板,专用粘结剂辅助固定 | m2 | 4614.12 | 59.85 | 276155.08 | 0.00
113 | 011001003002 | 外墙保温系统 | 1.外墙保温-砌块墙面 2.45mm厚A级热固复合聚苯乙烯泡沫保温板,专用粘结剂辅助固定 | m2 | 6292.8 | 59.85 | 376624.08 | 0.00
114 | 011001003003 | 外墙保温系统 | 1.外墙保温-凸窗底、侧底板 2.45mmA级热固复合聚苯乙烯泡沫保温板,专用粘结剂辅助固定 | m2 | 645.84 | 59.85 | 38653.52 | 0.00
本页小计 | [6 empty] | 999924.80 | 0.00
合 计 | [6 empty] | 14882406.80 | 0.00
分部分项工程和单价措施项目清单与计价表
工程名称：1#楼地上部分土建工程 | [5 empty] | 第14页 共25页
序 号 | 项目编码 | 项目名称 | 项目特征描述 | 计量 单位 | 工程量 | 金额(元)
[6 empty] | 综合单价 | 合价 | 其中
暂估价
115 | 011001003004 | 外墙保温系统 | 1.外墙保温-女儿墙内侧 2.45mmA级热固复合聚苯乙烯泡沫保温板,专用粘结剂辅助固定 | m2 | 39.406 | 59.85 | 2358.45 | 0.00
116 | 011001005001 | 保温隔热楼地面 | 1.楼面-厨房保温 2.20厚挤塑聚苯保温板(XPS)(B1级) | m2 | 774.72 | 23.44 | 18159.44 | 0.00
|  | A.11 楼地面装饰工程 |  |  | 1 | 664292.99 | 664292.99 | 0.00
117 | 011106004001 | 水泥砂浆楼梯面层 | 1.楼地面-三层以上楼梯间 2.钢筋混凝土楼板(随捣随抹光) 3.刷素水泥浆结合层一道，内掺建筑胶 4.20厚1:3干硬性水泥砂浆找平 | m2 | 364.2 | 211.78 | 77130.28 | 0.00
118 | 011106002001 | 块料楼梯面层 | 1.楼地面-三层及以下楼梯间 2.钢筋混凝土楼板(随捣随抹光) 3.刷素水泥浆结合层一道，内掺建筑胶 4.20厚1:3干硬性水泥砂浆找平及结合层 5.8-10厚防滑地砖，勾缝采用成品勾缝剂 | m2 | 72.84 | 418.57 | 30488.64 | 0.00
119 | 011101001002 | 水泥砂浆楼地面 | 1.楼地面-水管井 2.钢筋混凝土楼板(原浆找平) 3.刷1.5mm厚JS-Ⅱ聚合物水泥防水涂料,四周泛高至完成面以上250mm高（另计） 4.20mm厚M20水泥砂浆找坡层,坡向地漏 | m2 | 45 | 25.42 | 1143.90 | 0.00
120 | 011101001003 | 水泥砂浆楼地面 | 1.楼地面-电管井 2.20mm厚M20水泥砂浆找坡层 | m2 | 72 | 25.42 | 1830.24 | 0.00
121 | 011101001004 | 水泥砂浆楼地面 | 1.水泥砂浆楼面-阳台 2.现浇钢筋混凝土楼板(高精度地坪) 3.1.5mm厚JS-Ⅱ聚合物水泥防水涂料沿墙上翻至建筑完成面以上250mm(管根、地漏及推拉门下门槛处150mm范围内)（另计） 4.30mm厚(最薄处)M20水泥砂浆保护兼找坡层,1%~2%坡向地漏或雨水口 5.30厚粘接层加水泥砂浆干铺层(另计） | m2 | 923.4 | 36.94 | 34110.40 | 0.00
122 | 011101001005 | 水泥砂浆楼地面 | 1.水泥砂浆楼面-空调搁板 2.墙根部阴角做圆弧 3. 现浇钢筋混凝土板,外墙根部设置200mm高砼反坎,挑板一同浇筑,（另计） 4.1.5厚JS-I聚合物水泥防水涂料,设置于墙根处,上翻至完成面以上250mm高（另计） 5.M20水泥砂浆找坡2%,最薄处20厚,坡向往板外 | m2 | 184.32 | 29.70 | 5474.30 | 0.00
123 | 011101003002 | 细石混凝土楼地面 | 1.细石混凝土楼面-电梯机房 2.钢筋混凝土现浇楼板 3.40厚C25细石混凝土层抹平压光 | m2 | 20.04 | 28.25 | 566.13 | 0.00
124 | 011101001006 | 水泥砂浆楼地面 | 1.楼地面-电梯厅、公共走道、入户大堂、户内起居室、卧室、餐厅、书房等 2.钢筋混凝土楼板，基层处理 3.20厚1：2水泥砂浆找平层 | m2 | 9329.4 | 25.42 | 237153.35 | 0.00
本页小计 | [6 empty] | 408415.13 | 0.00
合 计 | [6 empty] | 15290821.93 | 0.00
分部分项工程和单价措施项目清单与计价表
工程名称：1#楼地上部分土建工程 | [5 empty] | 第15页 共25页
序 号 | 项目编码 | 项目名称 | 项目特征描述 | 计量 单位 | 工程量 | 金额(元)
[6 empty] | 综合单价 | 合价 | 其中
暂估价
125 | 011102003002 | 块料楼地面 | 1.楼面-厨房 2.现浇钢筋混凝土楼板 3.20厚挤塑聚苯保温板(XPS)(B1级)（另计） 4.40mm厚C25细石砼,配双向φ4@200×200钢筋网片,表面抹平压实 5.管道、烟道根部采用1.5厚JS聚合物水泥防水涂料局部加强,向房门洞口外两侧纵横向各延伸200（另计） 6.多遍涂刷1.5厚JS-Ⅱ型聚合物水泥基防水涂料,四周上返高度超过地面完成面300mm，水槽侧的墙体防水高度为1200mm（另计） | m2 | 774.72 | 34.63 | 26828.55 | 0.00
126 | 011102003003 | 块料楼地面 | 1.楼面-卫生间（干湿区，小降板） 2.现浇钢筋混凝土楼板 3.20厚挤塑聚苯保温板(XPS)(B1级)（另计） 4.40mm厚C25豆石砼,配双向φ4@200×200钢筋网片,表面抹平压实 5.管道、烟道根部采用1.5厚JS聚合物水泥防水涂料局部加强,向房门洞口外两侧纵横向各延伸200（另计） 6.多遍涂刷1.5厚JS-Ⅱ型聚合物水泥基防水涂料,四周上返高度超过地面完成面300mm，水槽侧的墙体防水高度为1200mm（另计） | m2 | 679.68 | 34.63 | 23537.32 | 0.00
127 | 011102003004 | 块料楼地面 | 1.楼面-卫生间（大降板） 2.现浇钢筋混凝土楼板（大降板H-170) 3.1.5mm厚JS-II型聚合物水泥基防水涂料，上翻超过建筑完成面300mm（另计） 4.1:3:3陶粒混凝土回填 5.20厚挤塑聚苯保温板(XPS)(B1级)（另计） 6.40mm厚C25细石砼,配双向φ4@200×200钢筋网片,表面抹平压实 7.管道、烟道根部采用1.5厚JS聚合物水泥防水涂料局部加强,向房门洞口外两侧纵横向各延伸200（另计） 8.多遍涂刷1.5厚JS-Ⅱ型聚合物水泥基防水涂料,四周上返高度超过地面完成面300mm，水槽侧的墙体防水高度为1200mm（另计） | m2 | 459.36 | 63.37 | 29109.64 | 0.00
128 | 011105003001 | 块料踢脚线 | 1.块料踢脚线-侯梯厅、公关走道、楼梯间、物业、商业 2.混凝土基层墙体 3.粉前刷界面剂一道 4.12厚1:3水泥砂浆打底 5.5厚1:2.5水泥砂浆高100mm 6.耐磨砖高100mm,专用勾缝剂勾缝 | m | 1292.04 | 47.44 | 61294.38 | 0.00
129 | 011105003002 | 块料踢脚线 | 1.块料踢脚线-侯梯厅、公关走道、楼梯间、物业、商业 2.砌块基层墙体 3.12厚1:3水泥砂浆打底 4.5厚1:2.5水泥砂浆高100mm 5.耐磨砖高100mm,专用勾缝剂勾缝 | m | 781.2 | 46.84 | 36591.41 | 0.00
本页小计 | [6 empty] | 177361.30 | 0.00
合 计 | [6 empty] | 15468183.23 | 0.00
分部分项工程和单价措施项目清单与计价表
工程名称：1#楼地上部分土建工程 | [5 empty] | 第16页 共25页
序 号 | 项目编码 | 项目名称 | 项目特征描述 | 计量 单位 | 工程量 | 金额(元)
[6 empty] | 综合单价 | 合价 | 其中
暂估价
130 | 011105001001 | 水泥砂浆踢脚线 | 1.水泥砂浆踢脚线-公寓楼室内墙面 2.1:2水泥砂浆踢脚线 | m | 9577.8 | 10.34 | 99034.45 | 0.00
|  | A.12 墙、柱面装饰与隔断、幕墙工程 |  |  | 1 | 3337620.46 | 3337620.46 | 0.00
131 | 011201001001 | 墙面一般抹灰 | 1.墙面一般抹灰-起居厅、餐厅、卧室、书房 2.墙体基层清理,砼墙甩浆处理 3.8mm厚粉刷石膏砂浆 4.白色成品腻子两道、批平打磨（另计） | m2 | 17177.76 | 15.88 | 272782.83 | 0.00
132 | 011201001002 | 墙面一般抹灰 | 1.墙面一般抹灰-首层大厅 2.墙体基层清理,砼墙甩浆处理 3.15mm厚1:3水泥砂浆抹面 | m2 | 87.5 | 41.51 | 3632.13 | 0.00
133 | 011201001003 | 墙面一般抹灰 | 1.墙面一般抹灰-成品烟道 2.安装烟道前,靠烟道的内墙提前抹灰 3.烟道安装时,每层楼板位置放置2Ф14钢筋支撑烟道壁,每层采用整段成品烟道,禁止同层分段 4.烟道安装完毕后,烟道和楼板之间缝隙采用高强水泥基灌浆料吊洞 5.烟道根部做100mm高、50mm宽混凝土反坎。反坎外侧刷1.5mm厚聚合物水泥基防水涂料II型、地面宽度不小于250mm（另计） 6.粘贴30mm厚预制板(内配φ4@200)(另计) 7.水泥砂浆抹灰 | m2 | 348.84 | 41.51 | 14480.35 | 0.00
134 | 011201001004 | 墙面一般抹灰 | 1.墙面一般抹灰-厨房、卫生间 2.墙体基层清理,砼墙甩浆处理 3.15mm厚聚合物水泥砂浆 | m2 | 8565.84 | 40.22 | 344518.08 | 0.00
135 | 011201001005 | 墙面一般抹灰 | 1.墙面一般抹灰-管井、电梯机房 2.墙体基层清理,砼墙甩浆处理 3.8mm厚聚合物水泥砂浆抹面(表面压光)(仅风井随砌随抹) 4.白色成品腻子二道(以手摸不掉粉为标准)(仅用于管井和电梯机房墙面)(另计) | m2 | 1267.2 | 40.22 | 50966.78 | 0.00
136 | 011201001006 | 墙面一般抹灰 | 1.墙面一般抹灰-户与户分户墙（墙两侧） 2.墙体基层清理,砼墙甩浆处理 3.20mm厚石膏保温砂浆 4.8mm厚抗裂抹面砂浆(压入耐碱玻纤网格布一道) 5.白色成品腻子两道、批平打磨（另计） | m2 | 6516 | 60.01 | 391025.16 | 0.00
137 | 011201001007 | 墙面一般抹灰 | 1.墙面一般抹灰-公共楼梯间 2.墙体基层清理,砼墙甩浆处理 3.15mm厚M15水泥砂浆 4.白色成品腻子两道、批平打磨（另计） | m2 | 1087.2 | 29.81 | 32409.43 | 0.00
138 | 011204001001 | 石材墙面 | 1.干挂石材墙面 2.30厚芝麻黑花岗岩干挂在钢龙骨上 3.干挂龙骨（另计） 4.石材六面防护考虑在报价中 | m2 | 1907.52 | 438.94 | 837286.83 | 0.00
本页小计 | [6 empty] | 2046136.04 | 0.00
合 计 | [6 empty] | 17514319.27 | 0.00
分部分项工程和单价措施项目清单与计价表
工程名称：1#楼地上部分土建工程 | [5 empty] | 第17页 共25页
序 号 | 项目编码 | 项目名称 | 项目特征描述 | 计量 单位 | 工程量 | 金额(元)
[6 empty] | 综合单价 | 合价 | 其中
暂估价
139 | 011204001002 | 石材墙面 | 1.干挂石材墙面 2.柱帽550*1250异形石材造型 3.干挂龙骨（另计） 4.石材六面防护考虑在报价中 5.具体做法详见图纸建施-05-0-节点2 | m | 167.8 | 796.22 | 133605.72 | 0.00
140 | 011204001003 | 石材墙面 | 1.干挂石材墙面 2.柱础150*750异形石材造型 3.干挂龙骨（另计） 4.石材六面防护考虑在报价中 5.具体做法详见图纸建施-05-0-节点1 | m | 152.8 | 554.72 | 84761.22 | 0.00
141 | 011204004001 | 干挂石材钢骨架 | 1.干挂石材钢骨架 2.主龙骨60x120*5热镀锌方管，布置间距1200mm 3.次龙骨L50*5热镀锌角钢，布置间距600mm | t | 35.136518 | 9243.79 | 324794.59 | 0.00
142 | 011001003005 | 外墙一般抹灰 | 1.外墙保温-混凝土墙面 2.墙面基底清理，刷界面剂 3.15mm厚M20水泥砂浆(5%防水剂)(窗洞四周刷1.0mm厚JS-Ⅱ型聚合物防水涂料,向外墙阳角翻出宽度100mm) 4.45mm厚A级热固复合聚苯乙烯泡沫保温板,专用粘结剂辅助固定（另计） 5.6mm厚聚合物抗裂砂浆压入耐碱玻纤网格（≥160g/m2)(首层加设加强型网格布一层） | m2 | 4614.12 | 73.98 | 341352.60 | 0.00
143 | 011001003006 | 外墙一般抹灰 | 1.外墙保温-砌块墙面 2.墙面基底清理，砂加气墙面刷专用防水界面剂 3. 15mm厚M20水泥砂浆(5%防水剂)(窗洞四周刷1.0mm厚JS-Ⅱ型聚合物防水涂料,向外墙阳角翻出宽度100mm) 4.45mm厚A级热固复合聚苯乙烯泡沫保温板,专用粘结剂辅助固定（另计） 5.6mm厚聚合物抗裂砂浆压入耐碱玻纤网格（≥160g/m2)(首层加设加强型网格布一层） | m2 | 6292.8 | 72.87 | 458556.34 | 0.00
144 | 011001003007 | 外墙一般抹灰 | 1.外墙保温-凸窗底、侧底板 2.墙体基层处理 3.1.5mm厚JS-Ⅰ涂膜防水,靠墙一侧根部翻起≥250(此层仅用于顶板)（另计） 4. 15mm厚M20水泥砂浆(5%防水剂) 5.45mmA级热固复合聚苯乙烯泡沫保温板,专用粘结剂辅助固定(另计） 6. 6mm厚聚合物抗裂砂浆压入耐碱玻纤网格布(≥160g/m2) | m2 | 645.84 | 68.01 | 43923.58 | 0.00
145 | 011001003008 | 外墙一般抹灰 | 1.外墙保温-女儿墙内侧 2.墙体基层处理 3. 3mm厚自粘聚合物改性沥青防水卷材(聚酯胎)（另计） 4.20mm厚M20水泥砂浆找平 5.45mmA级热固复合聚苯乙烯泡沫保温板,专用粘结剂辅助固定（另计） 6. 6mm厚聚合物抗裂砂浆压入耐碱玻纤网格布(≥160g/m2) | m2 | 39.406 | 79.46 | 3131.20 | 0.00
本页小计 | [6 empty] | 1390125.25 | 0.00
合 计 | [6 empty] | 18904444.52 | 0.00
分部分项工程和单价措施项目清单与计价表
工程名称：1#楼地上部分土建工程 | [5 empty] | 第18页 共25页
序 号 | 项目编码 | 项目名称 | 项目特征描述 | 计量 单位 | 工程量 | 金额(元)
[6 empty] | 综合单价 | 合价 | 其中
暂估价
146 | 011001002001 | 保温隔热天棚 | 1.天棚抹灰-架空楼面底板 2.20mm厚A级热固复合聚苯乙烯泡沫保温板 3.3厚专用粘结剂 | m2 | 19.74 | 19.94 | 393.62 | 0.00
|  | A.13 天棚工程 |  |  | 1 | 72520.24 | 72520.24 | 0.00
147 | 011301001001 | 天棚抹灰 | 1.天棚抹灰-阳台、空调搁板（无百叶围遮） 2.楼面结构板基层清理干净,高差部位打磨平整,混凝土缺陷修补完成 3.薄批界面剂一道 4.耐水腻子两道,打磨平整（另计） | m2 | 894.6 | 5.97 | 5340.76 | 0.00
148 | 011301001002 | 天棚抹灰 | 1.天棚抹灰-物业,商业,户内其他天棚 2.现浇钢筋混凝土板,表面清理(基层清理,外露钢筋和钉眼做刷防锈漆防锈处理) 3.薄批界面剂一道 4.耐水腻子两道,打磨平整（另计） | m2 | 10008 | 5.97 | 59747.76 | 0.00
149 | 011301001004 | 天棚抹灰 | 1.天棚抹灰-电梯厅、楼梯间 2.现浇钢筋混凝土板,表面清理(基层清理,外露钢筋和钉眼做刷防锈漆防锈处理) 3.薄批界面剂一道 4.白色成品腻子两道,打磨平整（另计） | m2 | 1113.84 | 5.97 | 6649.62 | 0.00
150 | 011301001005 | 天棚抹灰 | 1.天棚抹灰-架空楼面底板 2.现浇钢筋混凝土板,表面清理 3.粉前刷界面剂一道 4.成品外墙腻子两道,打磨平整 5.3厚专用粘结剂 6.20mm厚A级热固复合聚苯乙烯泡沫保温板（另计） 7.6厚聚合物抗裂砂浆复合耐碱玻纤网格布 | m2 | 19.74 | 39.62 | 782.10 | 0.00
|  | A.14 油漆、涂料、裱糊工程 |  |  | 1 | 1285457.92 | 1285457.92 | 0.00
151 | 011407001001 | 外墙涂料 | 1.外墙真石漆 2.两遍腻子打磨平整（平整度≤3mm） 3.外墙真石漆两遍 | m2 | 9537.6 | 79.69 | 760051.34 | 0.00
152 | 011406001007 | 抹灰面油漆 | 1.墙面-管井、电梯机房 2.白色成品腻子二道(以手摸不掉粉为标准)(仅用于管井和电梯机房墙面) | m2 | 1267.2 | 11.93 | 15117.70 | 0.00
153 | 011406001008 | 抹灰面油漆 | 1.墙面-公共楼梯间 2.白色成品腻子两道、批平打磨 | m2 | 1087.2 | 11.93 | 12970.30 | 0.00
154 | 011406001001 | 抹灰面油漆 | 1.墙面一般抹灰-起居厅、餐厅、卧室、书房 2.白色成品腻子两道、批平打磨 | m2 | 17177.76 | 11.93 | 204930.68 | 0.00
155 | 011406001002 | 抹灰面油漆 | 1.顶面腻子-阳台 2.白色成品腻子两道,打磨平整 3.涂料(一底两面) | m2 | 444.6 | 42.26 | 18788.80 | 0.00
156 | 011406001006 | 抹灰面油漆 | 1.顶面腻子-空调搁板（无百叶围遮） 2.白色成品腻子两道,打磨平整 3.外墙涂料饰面(一底两面) | m2 | 450 | 46.57 | 20956.50 | 0.00
本页小计 | [6 empty] | 1105729.18 | 0.00
合 计 | [6 empty] | 20010173.70 | 0.00
分部分项工程和单价措施项目清单与计价表
工程名称：1#楼地上部分土建工程 | [5 empty] | 第19页 共25页
序 号 | 项目编码 | 项目名称 | 项目特征描述 | 计量 单位 | 工程量 | 金额(元)
[6 empty] | 综合单价 | 合价 | 其中
暂估价
157 | 011406001005 | 抹灰面油漆 | 1.顶面腻子-物业,商业,户内其他天棚、管井 2.白色成品腻子两道,打磨平整 | m2 | 10008 | 22.51 | 225280.08 | 0.00
158 | 011406001003 | 抹灰面油漆 | 1.天棚腻子-电梯厅、楼梯间 2.白色成品腻子两道,打磨平整 | m2 | 1113.84 | 22.51 | 25072.54 | 0.00
159 | 011406001004 | 抹灰面油漆 | 1.天棚抹灰-管井 2.刮防霉腻子 (防水)两遍,打磨平整 | m2 | 127.08 | 18.02 | 2289.98 | 0.00
|  | A.15 其他装饰工程 |  |  | 1 | 541725.30 | 541725.30 | 0.00
160 | 011502008002 | GRC装饰线条 | 1.GRC线条 2.截面尺寸:300*300 3.安装方式：安装在干挂龙骨上 | m | 203.4 | 135.00 | 27459.00 | 0.00
161 | 011502008003 | GRC装饰线条 | 1.GRC线条 2.截面尺寸:200*480 3.安装方式：安装在干挂龙骨上 | m | 203.4 | 155.00 | 31527.00 | 0.00
162 | 011502008004 | GRC装饰线条 | 1.GRC线条 2.截面尺寸:400*850 3.安装方式：安装在干挂龙骨上 | m | 196.15 | 195.00 | 38249.25 | 0.00
163 | 011502008005 | GRC装饰线条 | 1.GRC线条 2.截面尺寸:150*100 3.安装方式：安装在干挂龙骨上 | m | 1056 | 85.00 | 89760.00 | 0.00
164 | 011502008006 | GRC装饰线条 | 1.GRC线条 2.截面尺寸:250*350 3.安装方式：安装在干挂龙骨上 | m | 92 | 120.00 | 11040.00 | 0.00
165 | 011503001001 | 楼梯栏杆 | 1.楼梯栏杆 2.具体做法详见15J403-1-B2-B14 | m | 104.66 | 456.53 | 47780.43 | 0.00
166 | 011503001002 | 护窗栏杆 | 1.护窗栏杆 2.具体做法详见15J403-1-H3-C15 | m | 612 | 130.00 | 79560.00 | 0.00
167 | 011503001003 | 阳台栏杆 | 1.阳台栏杆 2.具体做法详见15J403-1-PA5a-D18 3.高度:400mm | m | 453.6 | 85.00 | 38556.00 | 0.00
168 | 011503001004 | 阳台栏杆 | 1.阳台栏杆 2.具体做法详见15J403-1-PA5a-D18 3.高度:900mm | m | 475.2 | 180.00 | 85536.00 | 0.00
169 | 011507004001 | 信报箱 | 1.信报箱 2.信报箱尺寸为240*150*340 3.按照苏J/T47-2013第21页形式外投内取考虑 | 个 | 96 | 280.00 | 26880.00 | 0.00
170 | 010607003001 | 钢结构玻璃雨棚 | 1.钢结构玻璃雨棚 2.120*80*5热镀锌方管钢骨架 3.6mm+1.14PVB+6mm钢化夹胶玻璃安装在钢骨架上 | m2 | 18.56 | 745.09 | 13828.87 | 0.00
171 | 010514001003 | 无动力风帽 | 1.无动力风帽 2.具体做法详见16J916-1 | 套 | 8 | 280.96 | 2247.68 | 0.00
172 | 010514001004 | 成品烟道 | 1、成品烟道 2.具体做法详16J916-1 | m | 407.52 | 114.67 | 46730.32 | 0.00
173 | 010507003001 | 排水沟盖板 | 1.排水沟成品铸铁盖板 2.详见17J927-1-3-13-2 3.地沟盖板宽度：300mm | m | 14.69 | 175.00 | 2570.75 | 0.00
分部分项合计 | [6 empty] | 20804541.60 | 0.00
|  | A.17.1 脚手架工程 |  |  | 1 | 513715.72 | 513715.72 | 0.00
本页小计 | [6 empty] | 794367.90 | 0.00
合 计 | [6 empty] | 20804541.60 | 0.00
分部分项工程和单价措施项目清单与计价表
工程名称：1#楼地上部分土建工程 | [5 empty] | 第20页 共25页
序 号 | 项目编码 | 项目名称 | 项目特征描述 | 计量 单位 | 工程量 | 金额(元)
[6 empty] | 综合单价 | 合价 | 其中
暂估价
174 | 011701001001 | 综合脚手架 | 1.建筑结构形式 剪力墙结构 2.檐口高度58.2m 3.脚手架考虑使用铝质安全网片，费用由投标人考虑，结算时不予调整。 | m2 | 15518.22 | 26.02 | 403784.08 | 0.00
175 | 011701001002 | 综合脚手架 | 1.建筑物檐高20-60m综合脚手架材料增加费 2.脚手架考虑使用铝质安全网片，费用由投标人考虑，结算时不予调整。 | m2 | 9199.3 | 11.95 | 109931.64 | 0.00
|  | A.17.3 垂直运输 |  |  | 1 | 289736.37 | 289736.37 | 0.00
176 | 011703001001 | 垂直运输 | 根据图纸自行报价，包含运输机械基础，结算时不予调整 | 项 | 1 | 289736.37 | 289736.37 | 0.00
|  | A.17.4 超高施工增加 |  |  | 1 | 866758.05 | 866758.05 | 0.00
177 | 011704001001 | 超高施工增加 | 1.根据图纸自行报价，工程结算时不予调整； | m2 | 9199.3 | 94.22 | 866758.05 | 0.00
|  | A.17.5 大型机械设备进出场及安拆 |  |  | 1 | 4435398.37 | 4435398.37 | 0.00
178 | 011705001001 | 大型机械设备进出场及安拆 | 大型机械设备进出场及安拆,根据施工组织设计自行报价；工程结算时不予调整； | 项 | 1 | 117597.46 | 117597.46 | 0.00
179 | 011702011004 | 直形墙 | 1.200厚现浇直形墙模板; 2.混凝土标高-0.100至5.8m，混凝土输送高度小于30m 3.含模板及支撑的搭设与拆除，采用盘扣式模板支架 4.模板投标人自行综合考虑 | m2 | 2688.29 | 56.82 | 152748.64 | 0.00
180 | 011702011005 | 直形墙（电梯屋面女儿墙） | 1.电梯屋面女儿墙模板 2.输送高度>50m模板 3.含模板及支撑的搭设与拆除，采用盘扣式模板支架 4.模板投标人自行综合考虑 | m2 | 59.92 | 56.82 | 3404.65 | 0.00
181 | 011702011006 | 直形墙 | 1.200厚现浇直形墙模板; 2.30m＜混凝土输送高度＜50m 3.含模板及支撑的搭设与拆除，采用盘扣式模板支架 4.模板投标人自行综合考虑 | m2 | 6375.25 | 56.82 | 362241.71 | 0.00
182 | 011702011007 | 直形墙 | 1.200厚现浇直形墙模板; 2.混凝土输送高度＞50m 3.含模板及支撑的搭设与拆除，采用盘扣式模板支架 4.模板投标人自行综合考虑 | m2 | 1016.22 | 56.82 | 57741.62 | 0.00
183 | 011702011008 | 直形墙(屋面女儿墙) | 1.女儿墙模板（屋面）; 2.输送高度>50m 3.含模板及支撑的搭设与拆除，采用盘扣式模板支架 4.模板投标人自行综合考虑 | m2 | 91.46 | 56.82 | 5196.76 | 0.00
184 | 011702011009 | 阳台及走廊部位栏板 | 1.200mm阳台及走廊部位栏板模板 2.混凝土输送高度小于30m 3.含模板及支撑的搭设与拆除，采用盘扣式模板支架 4.模板投标人自行综合考虑 | m2 | 855.23 | 94.06 | 80442.93 | 0.00
本页小计 | [6 empty] | 2449583.91 | 0.00
合 计 | [6 empty] | 23254125.51 | 0.00
分部分项工程和单价措施项目清单与计价表
工程名称：1#楼地上部分土建工程 | [5 empty] | 第21页 共25页
序 号 | 项目编码 | 项目名称 | 项目特征描述 | 计量 单位 | 工程量 | 金额(元)
[6 empty] | 综合单价 | 合价 | 其中
暂估价
185 | 011702011003 | 直形墙 | 1.200mm厚现浇直形墙模板; 2.混凝土输送高度小于30m 3.含模板及支撑的搭设与拆除，采用盘扣式模板支架 4.模板投标人自行综合考虑 | m2 | 2681.3 | 56.82 | 152351.47 | 0.00
186 | 011702011013 | 直形墙 | 1.阳台及走廊部位栏板模板 2.30m＜混凝土输送高度＜50m 3.含模板及支撑的搭设与拆除，采用盘扣式模板支架 4.模板投标人自行综合考虑 | m2 | 431.97 | 94.06 | 40631.10 | 0.00
187 | 011702011001 | 直形墙（楼梯屋面女儿墙） | 1.女儿墙模板（楼梯屋面女儿墙） 2.输送高度>50m 3.含模板及支撑的搭设与拆除，采用盘扣式模板支架 4.模板投标人自行综合考虑 | m2 | 13.44 | 56.82 | 763.66 | 0.00
188 | 011702001001 | 基础 | 1.设备基础模板 2..含模板及支撑的搭设与拆除，采用盘扣式模板支架 3.模板投标人自行综合考虑 | m2 | 5.994 | 65.51 | 392.67 | 0.00
189 | 011702013002 | 短肢剪力墙、电梯井壁 | 1.电梯井壁模板;墙厚：200mm; 2.混凝土输送高度小于30m模板 3.含模板及支撑的搭设与拆除，采用盘扣式模板支架 4.模板投标人自行综合考虑 | m2 | 580.08 | 58.39 | 33870.87 | 0.00
190 | 011702013003 | 短肢剪力墙、电梯井壁 | 1.电梯井壁模板;墙厚：200mm; 2.混凝土输送高度小于30m 3.含模板及支撑的搭设与拆除，采用盘扣式模板支架 4.模板投标人自行综合考虑 | m2 | 566.65 | 58.39 | 33086.69 | 0.00
191 | 011702013004 | 短肢剪力墙、电梯井壁 | 1.电梯井壁模板;墙厚：200mm; 2.高度小于30m 3.含模板及支撑的搭设与拆除，采用盘扣式模板支架 4.模板投标人自行综合考虑 | m2 | 673.94 | 58.39 | 39351.36 | 0.00
192 | 011702013005 | 短肢剪力墙、电梯井壁 | 1.电梯井壁模板; 2.30m＜高度＜50m 3.含模板及支撑的搭设与拆除，采用盘扣式模板支架 4.模板投标人自行综合考虑 | m2 | 1179.4 | 58.39 | 68865.17 | 0.00
193 | 011702013001 | 短肢剪力墙、电梯井壁 | 1.电梯井壁模板; 2.混凝土输送高度＞50m 3.含模板及支撑的搭设与拆除，采用盘扣式模板支架 4.模板投标人自行综合考虑 | m2 | 447.7 | 58.39 | 26141.20 | 0.00
194 | 011702014002 | 有梁板 | 1.有梁板模板;板厚≤100mm, 2.混凝土输送高度＜30m 3.含模板及支撑的搭设与拆除，采用盘扣式模板支架 4.模板投标人自行综合考虑 | m2 | 170.08 | 61.41 | 10444.61 | 0.00
195 | 011702014003 | 有梁板 | 1.有梁板模板;板厚≤100mm, 2.混凝土输送高度＜30m 3.含模板及支撑的搭设与拆除，采用盘扣式模板支架 4.模板投标人自行综合考虑 | m2 | 1707.76 | 61.41 | 104873.54 | 0.00
本页小计 | [6 empty] | 510772.34 | 0.00
合 计 | [6 empty] | 23764897.85 | 0.00
分部分项工程和单价措施项目清单与计价表
工程名称：1#楼地上部分土建工程 | [5 empty] | 第22页 共25页
序 号 | 项目编码 | 项目名称 | 项目特征描述 | 计量 单位 | 工程量 | 金额(元)
[6 empty] | 综合单价 | 合价 | 其中
暂估价
196 | 011702014004 | 有梁板 | 1.有梁板模板;板厚≤100mm, 2.30m＜混凝土输送高度＜50m 3.含模板及支撑的搭设与拆除，采用盘扣式模板支架 4.模板投标人自行综合考虑 | m2 | 998.19 | 61.41 | 61298.85 | 0.00
197 | 011702014005 | 有梁板 | 1.有梁板模板;板厚≤200mm, 2.混凝土输送高度＜30m 3.含模板及支撑的搭设与拆除，采用盘扣式模板支架 4.模板投标人自行综合考虑 | m2 | 314.19 | 70.33 | 22096.98 | 0.00
198 | 011702014006 | 有梁板 | 1.有梁板模板;板厚≤200mm, 2.混凝土输送高度＜30m 3.含模板及支撑的搭设与拆除，采用盘扣式模板支架 4.模板投标人自行综合考虑 | m2 | 8118.12 | 70.33 | 570947.38 | 0.00
199 | 011702014007 | 有梁板 | 1.有梁板模板;板厚≤200mm, 2.30m＜混凝土输送高度＜50m 3.含模板及支撑的搭设与拆除，采用盘扣式模板支架 4.模板投标人自行综合考虑 | m2 | 4871.08 | 70.33 | 342583.06 | 0.00
200 | 011702014008 | 有梁板 | 1.有梁板模板;板厚≤200mm, 2.混凝土输送高度＞50m 3.含模板及支撑的搭设与拆除，采用盘扣式模板支架 4.模板投标人自行综合考虑 | m2 | 1631.53 | 70.33 | 114745.50 | 0.00
201 | 011702014009 | 有梁板 | 1.有梁板模板;板厚≤200mm, 2.混凝土输送高度＞50m，构架层斜板 3.含模板及支撑的搭设与拆除，采用盘扣式模板支架 4.模板投标人自行综合考虑 | m2 | 678.03 | 86.61 | 58724.18 | 0.00
202 | 011702014001 | 有梁板 | 1.老虎窗模板 2.混凝土输送高度＞50m，构架层斜板及线条 3.含模板及支撑的搭设与拆除，采用盘扣式模板支架 4.模板投标人自行综合考虑 | m2 | 27.61 | 86.61 | 2391.30 | 0.00
203 | 011702008001 | 圈梁 | 1.圈梁（窗台梁、腰梁）模板 2.含模板及支撑的搭设与拆除，采用盘扣式模板支架 3.模板投标人自行综合考虑 | m2 | 2270.76 | 68.60 | 155774.14 | 0.00
204 | 011702008002 | 圈梁 | 1.圈梁（止水坎）模板 2.含模板及支撑的搭设与拆除，采用盘扣式模板支架 3.模板投标人自行综合考虑 | m2 | 1556.25 | 68.60 | 106758.75 | 0.00
205 | 011702009001 | 过梁 | 1、过梁模板 2.含模板及支撑的搭设与拆除，采用盘扣式模板支架 3.模板投标人自行综合考虑 | m2 | 198.91 | 91.94 | 18287.79 | 0.00
206 | 011702003001 | 构造柱 | 1.构造柱模板 2.截面高度综合考虑 3.含模板及支撑的搭设与拆除，采用盘扣式模板支架 4.模板投标人自行综合考虑 | m2 | 3372.39 | 93.74 | 316127.84 | 0.00
本页小计 | [6 empty] | 1769735.77 | 0.00
合 计 | [6 empty] | 25534633.62 | 0.00
分部分项工程和单价措施项目清单与计价表
工程名称：1#楼地上部分土建工程 | [5 empty] | 第23页 共25页
序 号 | 项目编码 | 项目名称 | 项目特征描述 | 计量 单位 | 工程量 | 金额(元)
[6 empty] | 综合单价 | 合价 | 其中
暂估价
207 | 011702003002 | 构造柱 | 1.构造柱模板 2.截面高度综合考虑 3.含模板及支撑的搭设与拆除，采用盘扣式模板支架 4.模板投标人自行综合考虑 | m2 | 2823.46 | 93.74 | 264671.14 | 0.00
208 | 011702006002 | 矩形梁 | 1.矩形梁模板, 2.混凝土输送高度小于30m 3.含模板及支撑的搭设与拆除，采用盘扣式模板支架 4.模板投标人自行综合考虑 | m2 | 101.505 | 84.74 | 8601.53 | 0.00
209 | 011702006003 | 矩形梁 | 1.矩形梁模板, 2.混凝土输送高度小于30m 3.含模板及支撑的搭设与拆除，采用盘扣式模板支架 4.模板投标人自行综合考虑 | m2 | 100.065 | 84.74 | 8479.51 | 0.00
210 | 011702006004 | 矩形梁 | 1.矩形梁模板, 2.混凝土输送高度小于30m 3.含模板及支撑的搭设与拆除，采用盘扣式模板支架 4.模板投标人自行综合考虑 | m2 | 133.42 | 84.74 | 11306.01 | 0.00
211 | 011702006005 | 矩形梁 | 1.矩形梁模板, 2.30＜混凝土输送高度＜50m 3.含模板及支撑的搭设与拆除，采用盘扣式模板支架 4.模板投标人自行综合考虑 | m2 | 233.33 | 84.74 | 19772.38 | 0.00
212 | 011702006001 | 矩形梁 | 1.矩形梁模板 2.混凝土输送高度＞50m模板 3.含模板及支撑的搭设与拆除，采用盘扣式模板支架 4.模板投标人自行综合考虑 | m2 | 21.706 | 84.74 | 1839.37 | 0.00
213 | 011702023002 | 雨篷、悬挑板、阳台板 | 1.挑板模板（板厚100mm厚，18层至屋面,H＞50m） 2.含模板及支撑的搭设与拆除，采用盘扣式模板支架 3.模板投标人自行综合考虑 | m2 | 249.74 | 144.83 | 36169.84 | 0.00
214 | 011702023012 | 雨篷、悬挑板、阳台板 | 1.挑板模板（板厚100mm厚，输送高度＜30m） 2.含模板及支撑的搭设与拆除，采用盘扣式模板支架 3.模板投标人自行综合考虑 | m2 | 234 | 940.47 | 220069.98 | 0.00
215 | 011702023013 | 雨篷、悬挑板、阳台板 | 1.挑板模板（板厚100mm厚，30m＜输送高度＜50m） 2.含模板及支撑的搭设与拆除，采用盘扣式模板支架 3.模板投标人自行综合考虑 | m2 | 1243.5 | 94.06 | 116963.61 | 0.00
216 | 011702023003 | 雨篷、悬挑板、阳台板 | 1.空调板模板（板厚100mm厚,1层顶h＜30m 2.含模板及支撑的搭设与拆除，采用盘扣式模板支架 3.模板投标人自行综合考虑 | m2 | 15.04 | 113.32 | 1704.33 | 0.00
217 | 011702023004 | 雨篷、悬挑板、阳台板 | 1.空调板模板（板厚100mm厚,2层-11层顶,h＜30m） 2.含模板及支撑的搭设与拆除，采用盘扣式模板支架 3.模板投标人自行综合考虑 | m2 | 135.36 | 113.32 | 15339.00 | 0.00
本页小计 | [6 empty] | 704916.70 | 0.00
合 计 | [6 empty] | 26239550.32 | 0.00
分部分项工程和单价措施项目清单与计价表
工程名称：1#楼地上部分土建工程 | [5 empty] | 第24页 共25页
序 号 | 项目编码 | 项目名称 | 项目特征描述 | 计量 单位 | 工程量 | 金额(元)
[6 empty] | 综合单价 | 合价 | 其中
暂估价
218 | 011702023005 | 雨篷、悬挑板、阳台板 | 1.空调板模板（板厚100mm厚,11层-18层顶,30m＜H＜50m） 2.含模板及支撑的搭设与拆除，采用盘扣式模板支架 3.模板投标人自行综合考虑 | m2 | 105.28 | 113.32 | 11930.33 | 0.00
219 | 011702023006 | 雨篷、悬挑板、阳台板 | 1.阳台板模板（板厚100mm厚,1层顶h＜30m） 2.含模板及支撑的搭设与拆除，采用盘扣式模板支架 3.模板投标人自行综合考虑 | m2 | 123.25 | 150.77 | 18582.40 | 0.00
220 | 011702023007 | 雨篷、悬挑板、阳台板 | 1.阳台板模板（板厚100mm厚,2层-11层顶,h＜30m） 2.含模板及支撑的搭设与拆除，采用盘扣式模板支架 3.模板投标人自行综合考虑 | m2 | 1087.21 | 150.77 | 163918.65 | 0.00
221 | 011702023008 | 雨篷、悬挑板、阳台板 | 1.阳台板模板（板厚100mm厚,11层-18层顶,30m＜H＜50m） 2.含模板及支撑的搭设与拆除，采用盘扣式模板支架 3.模板投标人自行综合考虑 | m2 | 840.7 | 150.77 | 126752.34 | 0.00
222 | 011702023009 | 雨篷、悬挑板、阳台板 | 1.飘窗上下板模板（1层飘窗，h＜30m） 2.含模板及支撑的搭设与拆除，采用盘扣式模板支架 3.模板投标人自行综合考虑 | m2 | 94.74 | 113.32 | 10735.94 | 0.00
223 | 011702023010 | 雨篷、悬挑板、阳台板 | 1.飘窗上下板模板（2层-11层顶,h＜30m） 2.含模板及支撑的搭设与拆除，采用盘扣式模板支架 3.模板投标人自行综合考虑 | m2 | 914.33 | 113.32 | 103611.88 | 0.00
224 | 011702023011 | 雨篷、悬挑板、阳台板 | 1.飘窗上下板模板（11层-18层顶,30m＜H＜50m） 2.含模板及支撑的搭设与拆除，采用盘扣式模板支架 3.模板投标人自行综合考虑 | m2 | 738.113 | 113.32 | 83642.97 | 0.00
225 | 011702023001 | 雨篷、悬挑板、阳台板 | 1.飘窗上下板模板（18层至楼顶，H＞50m） 2.含模板及支撑的搭设与拆除，采用盘扣式模板支架 3.模板投标人自行综合考虑 | m2 | 72.26 | 113.32 | 8188.50 | 0.00
226 | 011702024001 | 楼梯 | 1.直形楼梯模板;1层, 2.混凝土输送高度＜30m 3.含模板及支撑的搭设与拆除，采用盘扣式模板支架 4.模板投标人自行综合考虑 | m2 | 24.28 | 227.24 | 5517.39 | 0.00
227 | 011702024002 | 楼梯 | 1.直形楼梯模板 2.2层-11层顶,混凝土输送高度＜30m 3.含模板及支撑的搭设与拆除，采用盘扣式模板支架 4.模板投标人自行综合考虑 | m2 | 218.52 | 227.24 | 49656.48 | 0.00
本页小计 | [6 empty] | 582536.88 | 0.00
合 计 | [6 empty] | 26822087.20 | 0.00
分部分项工程和单价措施项目清单与计价表
工程名称：1#楼地上部分土建工程 | [5 empty] | 第25页 共25页
序 号 | 项目编码 | 项目名称 | 项目特征描述 | 计量 单位 | 工程量 | 金额(元)
[6 empty] | 综合单价 | 合价 | 其中
暂估价
228 | 011702024003 | 楼梯 | 1.直形楼梯模板 2.12层-18层顶,30m＜混凝土输送高度＜50m 3.含模板及支撑的搭设与拆除，采用盘扣式模板支架 4.模板投标人自行综合考虑 | m2 | 169.96 | 227.24 | 38621.71 | 0.00
229 | 011702024004 | 楼梯 | 1.直形楼梯模板 2.18层至屋面,混凝土输送高度大于50m 3.含模板及支撑的搭设与拆除，采用盘扣式模板支架 4.模板投标人自行综合考虑 | m2 | 24.28 | 227.24 | 5517.39 | 0.00
230 | 011702025001 | 其他现浇构件 | 1.压顶模板 2.含模板及支撑的搭设与拆除，采用盘扣式模板支架 3.模板投标人自行综合考虑 | m2 | 131.288 | 77.05 | 10115.74 | 0.00
231 | 011702025002 | 其他现浇构件 | 1.其他构件（造型线条） 2.含模板及支撑的搭设与拆除，采用盘扣式模板支架 3.模板投标人自行综合考虑 | m2 | 392.98 | 86.03 | 33808.07 | 0.00
单价措施合计 | [6 empty] | 6105608.51 | 0.00
本页小计 | [6 empty] | 88062.91 | 0.00
合 计 | [6 empty] | 26910150.11 | 0.00

## 表-11 总价措施项目清单与计价表
总价措施项目清单与计价表
工程名称：1#楼地上部分土建工程 |  |  |  | 标段： |  |  | 第1页 共2页
序号 | 项目编码 | 项 目 名 称 | 计算基础 | 费率 (%) | 金额(元) | 调整 费率(%) |  | 调整后 金额(元) | 备注
1 | 011707001001 | 安全文明施工费 |  | 100 | 917636.12
1.1 | 1.1 | 基本费 | 分部分项合计+技术措施项目合计-分部分项设备费-技术措施项目设备费 | 3.1 | 834214.65
1.2 | 1.2 | 增加费 | 分部分项合计+技术措施项目合计-分部分项设备费-技术措施项目设备费 | 0 | 0.00
1.3 | 1.3 | 扬尘污染防治增加费 | 分部分项合计+技术措施项目合计-分部分项设备费-技术措施项目设备费 | 0.31 | 83421.47
2 | 011707010001 | 按质论价 | 分部分项合计+技术措施项目合计-分部分项设备费-技术措施项目设备费 | 0 | 0.00
3 | 011707002001 | 夜间施工 | 分部分项合计+技术措施项目合计-分部分项设备费-技术措施项目设备费 | 0.1 | 26910.15
4 | 011707003001 | 非夜间施工照明 | 分部分项合计+技术措施项目合计-分部分项设备费-技术措施项目设备费 | 0 | 0.00
5 | 011707004001 | 二次搬运 | 分部分项合计+技术措施项目合计-分部分项设备费-技术措施项目设备费 | 0 | 0.00
6 | 011707005001 | 冬雨季施工 | 分部分项合计+技术措施项目合计-分部分项设备费-技术措施项目设备费 | 0.115 | 30946.67
7 | 011707006001 | 地上、地下设施、建筑物的临时保护设施 | 分部分项合计+技术措施项目合计-分部分项设备费-技术措施项目设备费 | 0 | 0.00
总价措施项目清单与计价表
工程名称：1#楼地上部分土建工程 |  |  |  | 标段： |  |  | 第2页 共2页
序号 | 项目编码 | 项 目 名 称 | 计算基础 | 费率 (%) | 金额(元) | 调整 费率(%) |  | 调整后 金额(元) | 备注
8 | 011707007001 | 已完工程及设备保护 | 分部分项合计+技术措施项目合计-分部分项设备费-技术措施项目设备费 | 0 | 0.00
9 | 011707008001 | 临时设施 | 分部分项合计+技术措施项目合计-分部分项设备费-技术措施项目设备费 | 1.65 | 444017.48
10 | 011707009001 | 赶工措施 | 分部分项合计+技术措施项目合计-分部分项设备费-技术措施项目设备费 | 0 | 0.00
11 | 011707011001 | 住宅分户验收 | 分部分项合计+技术措施项目合计-分部分项设备费-技术措施项目设备费 | 0.4 | 107640.60
12 | 011707012001 | 建筑工人实名制 | 分部分项合计+技术措施项目合计-分部分项设备费-技术措施项目设备费 | 0.02 | 5382.03
13 | 011707015001 | 智慧工地费用 | 分部分项合计+技术措施项目合计-分部分项设备费-技术措施项目设备费 | 0.03 | 8073.05
合 计 |  |  |  |  | 1540606.10

## 表-12 其他项目清单与计价汇总表
其他项目清单与计价汇总表
工程名称：1#楼地上部分土建工程 |  | 标段： |  | 第1页 共1页
序号 | 项 目 名 称 | 金额(元) | 结算金额(元) |  | 备注
1 | 暂列金额 | 2080000.00
2 | 暂估价 | 0.00
2.1 | 材料(工程设备)暂估价 | —
2.2 | 专业工程暂估价 | 0.00
3 | 计日工 | 0.00
4 | 总承包服务费 | 0.00
5 | 索赔与现场签证 | 0.00
合 计 |  | 2080000.00 |  |  | —

## 表-12-1 暂列金额明细表
暂列金额明细表
工程名称：1#楼地上部分土建工程 |  | 标段： |  | 第1页 共1页
序号 | 项 目 名 称 | 计量单位 | 暂定金额(元) |  | 备注
1 | 暂列金 |  | 2080000.00
合 计 |  |  | 2080000.00 |  | —

## 表-12-2 材料(工程设备)暂估单价及调整表
材料(工程设备)暂估单价及调整表
工程名称：1#楼地上部分土建工程 | [5 empty] | 标段： |  |  |  | 第1页 共1页
序号 | 材料编码 | 材料(工程设备)名称、规格、型号 | 计量 单位 | 数量 |  |  | 暂估(元) |  | 确认(元) |  |  | 差额±(元) |  | 备注
|  |  |  | 投标 | 确认 |  | 单价 | 合价 | 单价 |  | 合价 | 单价 | 合价
合 计 | [7 empty] | 0.00

## 表-12-3 专业工程暂估价及结算价表
专业工程暂估价及结算价表
工程名称：1#楼地上部分土建工程 |  |  | 标段： |  | 第1页 共1页
序号 | 工程名称 | 工程内容 | 暂估金额(元) | 结算金额(元) |  | 差额±(元) | 备注
合 计 |  |  | 0.00 |  |  |  | —

## 表-12-4 计日工表
计日工表
工程名称：1#楼地上部分土建工程 |  |  |  | 标段： |  | 第1页 共1页
编号 | 项目名称 | 单位 | 暂定数量 | 实际数量 | 综合单价 (元) | 合价(元)
[6 empty] | 暂定 | 实际
一 | 人工
人工小计 | [5 empty] | 0.00
二 | 材料
材料小计 | [5 empty] | 0.00
三 | 机械
机械小计 | [5 empty] | 0.00
四、企业管理费和利润 按点此下拉选计算参数的0% | [5 empty] | 0.00
总 计 | [5 empty] | 0.00

## 表-12-5 总承包服务费计价表
总承包服务费计价表
工程名称：1#楼地上部分土建工程 |  |  |  | 标段： |  | 第1页 共1页
序号 | 项 目 名 称 | 项目价值(元) | 服务内容 |  | 计算基础 | 费率(%) | 金额(元)
| 合 计 | — | — |  |  | — | 0.00

## 表-13 规费、税金项目计价表
规费、税金项目计价表
工程名称：1#楼地上部分土建工程 |  |  | 标段： |  |  | 第1页 共1页
序号 | 项 目 名 称 | 计算基础 |  | 计算基数(元) | 计算费率(%) |  | 金额(元)
1 | 规费 | 分部分项工程费+措施项目费+其他项目费-除税工程设备费 |  | 1169327.97 | 100 |  | 1169327.97
1.1 | 社会保险费 |  |  | 30530756.21 | 3.2 |  | 976984.20
1.2 | 住房公积金 |  |  | 30530756.21 | 0.53 |  | 161813.01
1.3 | 环境保护税 |  |  | 30530756.21 | 0.1 |  | 30530.76
2 | 税金 | 分部分项工程费+措施项目费+其他项目费+规费-(甲供材料费+甲供设备费)/1.01 |  | 31700084.18 | 9 |  | 2853007.58
合 计 | [6 empty] | 4022335.55