## 表-04 单位工程招标控制价汇总表
单位工程招标控制价汇总表
工程名称：5#楼地下部分土建工程 |  | 标段： |  | 第1页 共1页
序号 | 汇 总 内 容 |  | 金额(元) |  | 其中:暂估价(元)
1 | 分部分项工程 |  | 803560.45 |  | 0.00
1.1 | 人工费 |  | 162215.65
1.2 | 材料费 |  | 546850.36
1.3 | 施工机具使用费 |  | 16058.94
1.4 | 企业管理费 |  | 57047.05
1.5 | 利润 |  | 21388.48
2 | 措施项目 |  | 401078.35 |  | 0.00
2.1 | 单价措施项目费 |  | 338818.68 |  | 0.00
2.2 | 总价措施项目费 |  | 62259.67
2.2.1 | 其中：安全文明施工措施费 |  | 38955.13
3 | 其他项目 |  | 80300.00 |  | —
3.1 | 其中：暂列金额 |  | 80300.00 |  | —
3.2 | 其中：专业工程暂估价 |  | 0.00 |  | —
3.3 | 其中：计日工 |  | 0.00 |  | —
3.4 | 其中：总承包服务费 |  | 0.00 |  | —
4 | 规费 |  | 49213.16 |  | —
5 | 税金 |  | 120073.68 |  | —
招标控制价合计= 1+2+3+4+5-甲供材料及甲供设备费/1.01 |  |  | 1454225.64 |  | 0.00

## 表-08 分部分项工程和单价措施项目清单与计价表
分部分项工程和单价措施项目清单与计价表
工程名称：5#楼地下部分土建工程 | [5 empty] | 第1页 共5页
序 号 | 项目编码 | 项目名称 | 项目特征描述 | 计量 单位 | 工程量 | 金额(元)
[6 empty] | 综合单价 | 合价 | 其中
暂估价
|  | A.4 砌筑工程 |  |  | 1 | 19026.74 | 19026.74 | 0.00
1 | 010401008001 | 填充墙 | 1.砖品种、规格、强度等级 :A5.0级蒸压砂加气混凝土砌块 容重≤6.0KN/m3 2.墙体类型 :内墙 3.墙体厚度 200mm 4.墙体高度 :按设计 5.砂浆强度等级、配合比 :M5专用混合砂浆 6.地下室部分 | m3 | 32.57 | 584.18 | 19026.74 | 0.00
|  | A.5 混凝土及钢筋混凝土工程 |  |  | 1 | 559977.38 | 559977.38 | 0.00
2 | 010502002001 | 构造柱 | 1.混凝土强度等级：C25 2.混凝土种类：商品砼 | m3 | 1.84 | 857.82 | 1578.39 | 0.00
3 | 010502002002 | 门框柱 | 1.混凝土强度等级：C25 2.混凝土种类：商品砼 | m3 | 2.58 | 857.82 | 2213.18 | 0.00
4 | 010503002001 | 矩形梁 | 1.矩形梁 2.混凝土强度等级：C50商品混凝土 3.层高：3.6米以内 | m3 | 40.03 | 722.77 | 28932.48 | 0.00
5 | 010503004001 | 圈梁 | 1.混凝土种类 圈梁 2.混凝土强度等级 C25预拌商品砼 | m3 | 2.88 | 684.07 | 1970.12 | 0.00
6 | 010503004002 | 混凝土反坎 | 混凝土反坎 1.混凝土强度等级：C25 2.混凝土种类：商品砼 | m3 | 0.069 | 715.80 | 49.39 | 0.00
7 | 010503005001 | 过梁 | 1.混凝土强度等级：C25 2.混凝土种类：商品砼 | m3 | 0.84 | 781.03 | 656.07 | 0.00
8 | 010504001003 | 直形墙（200厚内墙） | 1.墙类型: 地下室砼直形内墙，高<3.6m 2.墙厚度: 墙厚400mm 3.混凝土强度等级:C50商品混凝土 | m3 | 126.05 | 711.45 | 89678.27 | 0.00
9 | 010505001001 | 有梁板 | 1.混凝土强度等级：C35 2.混凝土种类：商品砼 3.板厚：B≤200mm 4.层高：3.6米以内 | m3 | 179.51 | 653.39 | 117290.04 | 0.00
10 | 010506001001 | 直形楼梯 | 1.混凝土强度等级：C35 2.混凝土种类：商品砼 | m2 | 24.28 | 146.48 | 3556.53 | 0.00
11 | 010515001001 | 现浇构件钢筋 | 1.现浇构件钢筋 2.钢筋规格：Φ≤12一二级钢筋 | t | 0.766 | 6651.01 | 5094.67 | 0.00
12 | 010515001002 | 现浇构件钢筋 | 1.现浇构件钢筋 2.钢筋规格： Φ≤12三级钢 | t | 23.599 | 6651.01 | 156957.18 | 0.00
13 | 010515001003 | 现浇构件钢筋 | 1.现浇构件钢筋 2.钢筋规格： 三级钢筋，Φ≤25 | t | 6.48 | 5813.89 | 37674.01 | 0.00
14 | 010515001004 | 现浇构件钢筋 | 1.现浇构件钢筋 2.钢筋规格：三级带E钢筋，Φ≤25 | t | 16 | 5906.20 | 94499.20 | 0.00
15 | 010515001005 | 墙体拉结筋 | 1.钢筋种类、规格 HRB400.直径Φ6, 2.工程量按预埋考虑,施工中如若采用其他连接措施，结算时均不予调整 | t | 0.235 | 8783.21 | 2064.05 | 0.00
16 | 010516002001 | 预埋铁件 | 1.预埋件制作安装，刷防锈漆一遍，调和漆两道，颜色同墙面. | t | 0.27 | 16087.85 | 4343.72 | 0.00
17 | 010516003001 | 机械连接 | 1.规格 直螺纹接头; 2.钢筋直径18mm以上 | 个 | 72 | 11.80 | 849.60 | 0.00
本页小计 | [6 empty] | 566433.64 | 0.00
合 计 | [6 empty] | 566433.64 | 0.00
分部分项工程和单价措施项目清单与计价表
工程名称：5#楼地下部分土建工程 | [5 empty] | 第2页 共5页
序 号 | 项目编码 | 项目名称 | 项目特征描述 | 计量 单位 | 工程量 | 金额(元)
[6 empty] | 综合单价 | 合价 | 其中
暂估价
18 | 010516004001 | 钢筋电渣压力焊接头 | 1.电渣压力焊接头; 2.钢筋直径16mm以上 | 个 | 1422 | 8.84 | 12570.48 | 0.00
|  | A.6 金属结构工程 |  |  | 1 | 2782.58 | 2782.58 | 0.00
19 | 010607005001 | 砌块墙钢丝网加固 | 1.墙体在不同材料交接处 2.加强带与各基体的搭接宽 度外墙不应小于250mm钢丝网,内墙不应小于200mm钢丝网. | m2 | 68.64 | 15.73 | 1079.71 | 0.00
20 | 010607005002 | 砌块墙钢丝网加固 | 1.楼梯间、走道墙体满铺金属钢丝网 2.钢丝网采用双面φ4@200钢丝网 | m2 | 78.8 | 21.61 | 1702.87 | 0.00
|  | A.9 屋面及防水工程 |  |  | 1 | 8932.80 | 8932.80 | 0.00
21 | 010903002001 | 地下室内墙面防水涂料 | 1.地下室内墙面防水涂料 2.1.0厚水泥基渗透结晶防水涂料（粉状1.5g/m，液状0.28KG/m2） | m2 | 255.3 | 33.55 | 8565.32 | 0.00
22 | 010904002001 | 地下室地面防水涂料 | 1.地下室地面防水涂料 2.1.2mm厚聚氨酯防水涂膜 | m2 | 4.05 | 22.55 | 91.33 | 0.00
23 | 010904002002 | 地下室地面防水涂料 | 1.地下室地面防水涂料 2.1.5mm厚JS聚合物水泥防水涂料 | m2 | 3 | 92.05 | 276.15 | 0.00
|  | A.11 楼地面装饰工程 |  |  | 1 | 5580.19 | 5580.19 | 0.00
24 | 011105001001 | 水泥砂浆踢脚线 | 1.5厚1:2.5水泥砂浆高100mm 2.12厚1:3水泥砂浆打底 3.粉前刷界面剂一道 4.基层墙体 | m2 | 24.488 | 16.56 | 405.52 | 0.00
25 | 011105001002 | 水泥砂浆踢脚线 | 1.5厚1:2.5水泥砂浆高100mm 2.12厚1:3水泥砂浆打底 3.砖墙面 4.基层墙体 | m2 | 17.1 | 10.50 | 179.55 | 0.00
26 | 011106004001 | 水泥砂浆楼梯面层 | 1.20mm厚1:3水泥砂浆压光面层(设置防滑槽),踏步阳角 粉刷时安装钢筋护角 2.钢筋混凝土结构板 3.使用区域：出地面疏散楼梯间 | m2 | 24.28 | 205.73 | 4995.12 | 0.00
|  | A.12 墙、柱面装饰与隔断、幕墙工程 |  |  | 1 | 70379.81 | 70379.81 | 0.00
27 | 011201001001 | 墙面一般抹灰 | 1.20厚1:3水泥砂浆找平层(掺5%防水剂) 2.外墙面 3.使用区域：地下室竖井或楼梯等高出室外地面的侧墙 | m2 | 340.2 | 44.59 | 15169.52 | 0.00
28 | 011201001002 | 墙面一般抹灰 | 1.5厚1: 3水泥砂浆抹面,表面压光 2.12厚1:3水泥砂浆打底扫毛 3.墙体基层 4.混凝土面刷界面剂一道 5.使用区域：地下公共楼梯间、侯梯厅混凝土墙面 | m2 | 34.39 | 45.79 | 1574.72 | 0.00
29 | 011201001003 | 墙面一般抹灰 | 1.5厚1: 3水泥砂浆抹面,表面压光 2.12厚1:3水泥砂浆打底扫毛 3.墙体基层 4.砌体内墙面 5.使用区域：地下公共楼梯间、侯梯厅砌体内墙 | m2 | 112.59 | 40.23 | 4529.50 | 0.00
本页小计 | [6 empty] | 51139.79 | 0.00
合 计 | [6 empty] | 617573.43 | 0.00
分部分项工程和单价措施项目清单与计价表
工程名称：5#楼地下部分土建工程 | [5 empty] | 第3页 共5页
序 号 | 项目编码 | 项目名称 | 项目特征描述 | 计量 单位 | 工程量 | 金额(元)
[6 empty] | 综合单价 | 合价 | 其中
暂估价
30 | 011201001004 | 墙面一般抹灰 | 1.5厚1: 3水泥砂浆抹面,表面压光 2.12厚1:3水泥砂浆打底扫毛 3.墙体基层 4.混凝土面刷界面剂一道 5.使用区域：其他内墙 | m2 | 677.05 | 45.79 | 31002.12 | 0.00
31 | 011201001005 | 墙面一般抹灰 | 1.5厚1: 3水泥砂浆抹面,表面压光 2.12厚1:3水泥砂浆打底扫毛 3.墙体基层 4.砌体内墙面 5.使用区域：其他内墙 | m2 | 379.56 | 40.23 | 15269.70 | 0.00
32 | 011201001006 | 墙面一般抹灰 | 1.局部缺陷修补与打磨 2.混凝土内墙，粉前甩浆 3.使用区域：特殊内墙（单面墙全部混凝土） | m2 | 711.15 | 2.32 | 1649.87 | 0.00
33 | 011201001007 | 墙面一般抹灰 | 1.20厚1:3水泥砂浆保护层 2.1.0厚水泥基渗透结晶防水涂料（另计） 3.防水钢筋混凝土外墙，抗渗等级不小于P6，掺6%JX-III型抗裂防水剂 4.使用区域：消防水池、雨水回收池、靠外墙用户变，配电房 | m2 | 25.52 | 46.41 | 1184.38 | 0.00
|  | A.14 油漆、涂料、裱糊工程 |  |  | 1 | 75241.85 | 75241.85 | 0.00
34 | 011406001001 | 抹灰面油漆 | 内墙、柱面 1.批防水腻子2道 2.刷白色防霉涂料2道 3.使用区域：地下室车库、车道、汽车坡道、自行车坡道、楼梯间、前室、进排风机房、配电房、电信间等设备用房、消防泵房、生活泵房、雨水回收机房、用户变 | m2 | 1229.12 | 34.76 | 42724.21 | 0.00
35 | 011406001002 | 抹灰面油漆 | 天棚防霉涂料 1、钢筋混凝土楼板 2、刮防霉腻子（防水）两遍，打磨平整 3、防霉涂料两遍（一底一面） 4、使用区域：地下室车库、车道、汽车坡道、自行车坡道、楼梯间、前室、进排风机房、配电房、电信间等设备用房、消防泵房、生活泵房、雨水回收机房 | m2 | 983 | 33.08 | 32517.64 | 0.00
|  | J.9 装饰工程 |  |  | 1 | 61639.10 | 61639.10 | 0.00
36 | 011101001001 | 水泥砂浆楼地面 | 1.20厚1:3水泥砂浆防水保护层 2.1.2mm厚聚氨酯防水涂膜（另计） 3.80厚C25细石混凝土找平层,内配φ6@150钢筋网片,原浆收光,面层压排水沟100X50,距墙100mm 4.防水钢筋混凝土底板,掺8%HEA膨胀剂,一次找平,原浆收光 5.50厚C20细石混凝土保护层(另计） 6.1.5mm厚合成高分子防水卷材（另计） 7.100厚C15素混凝土垫层,随捣随抹（另计） 8.素土夯实(密实度≥0.93)（另计） 9.使用部位：配电房、用户变 | m2 | 4.05 | 115.43 | 467.49 | 0.00
本页小计 | [6 empty] | 124815.41 | 0.00
合 计 | [6 empty] | 742388.84 | 0.00
分部分项工程和单价措施项目清单与计价表
工程名称：5#楼地下部分土建工程 | [5 empty] | 第4页 共5页
序 号 | 项目编码 | 项目名称 | 项目特征描述 | 计量 单位 | 工程量 | 金额(元)
[6 empty] | 综合单价 | 合价 | 其中
暂估价
37 | 011101001002 | 水泥砂浆楼地面 | 1.20厚1:3水泥砂浆防水保护层 2.刷1.5mm厚JS聚合物水泥防水涂料（另计） 3.钢筋混凝土结构板 4.使用区域：（进排水井、水管井、强弱电井、风室） | m2 | 11.4 | 29.99 | 341.89 | 0.00
38 | 011101003001 | 细石混凝土楼地面 | 1.刷素水泥浆一道 2.50厚C25细石混凝土找平层,内配φ6@150 钢筋网片,原浆收光,面层压排水沟100X50,距墙100mm 3.防水钢筋混凝土底板,掺8%HEA膨胀剂,一次找平,原浆收光 4.50厚C20细石混凝土保护层 5.1.5mm复合成高分子防水卷材 6.100厚C15素混凝土垫层,随捣随抹 7.素土夯实(密实度≥0.93) 8.使用部位：地下室公共侯梯厅、楼梯间、生活泵房、消防泵房、雨水回收机房、电信间等设备用房 | m2 | 45.64 | 61.35 | 2800.01 | 0.00
39 | 011101003002 | 细石混凝土楼地面 | 1.覆膜养护,按柱距在柱中对应位置设缝,切缝深15mm、宽5mm 2.100厚C25细石混凝土找平层,内配φ6@150钢筋网片,原浆收光,面层压排水沟100X50,距墙100mm 3.防水钢筋混凝土底板,掺8%HEA膨胀剂,一次找平,原浆收光 4.50厚C20细石混凝土保护层 5.1.5mm复合成高分子防水卷材（另计） 6.100厚C15素混凝土垫层,随捣随抹 7.素土夯实(密实度≥0.93) 8.使用部位：汽车库、非机动车库、风机房 | m2 | 645.42 | 89.91 | 58029.71 | 0.00
分部分项合计 | [6 empty] | 803560.45 | 0.00
|  | A.17.1 脚手架工程 |  |  | 1 | 39671.17 | 39671.17 | 0.00
40 | 011701001003 | 综合脚手架 | 1.综合脚手架，投标人自行考虑 2.脚手架考虑使用铝质安全网片，费用由投标人考虑，结算时不予调整。 | m2 | 788.221 | 43.96 | 34650.20 | 0.00
41 | 011701006001 | 浇捣脚手架 | 1.浇捣脚手架安拆 2.脚手架考虑使用铝质安全网片，费用由投标人考虑，结算时不予调整。 | m2 | 788.221 | 6.37 | 5020.97 | 0.00
|  | A.17.3 垂直运输 |  |  | 1 | 299147.51 | 299147.51 | 0.00
42 | 011703001001 | 垂直运输 | 根据图纸自行报价，包含运输机械基础；工程结算时不予调整； | 项 | 1 | 95735.20 | 95735.20 | 0.00
43 | 011702008001 | 圈梁 | 1.:圈梁、翻边等模板，含模板及支撑的搭设与拆除 2.:模板投标人自行综合考虑 | m2 | 33.12 | 73.44 | 2432.33 | 0.00
44 | 011702011001 | 直形墙 | 1.:墙模板，含模板及支撑的搭设与拆除 2.:模板投标人自行综合考虑 | m2 | 1048.49 | 76.32 | 80020.76 | 0.00
45 | 011702014001 | 有梁板 | 1.:有梁板模板，含模板及支撑的搭设与拆除 2.:模板投标人自行综合考虑 | m2 | 1130.66 | 71.42 | 80751.74 | 0.00
本页小计 | [6 empty] | 359782.81 | 0.00
合 计 | [6 empty] | 1102171.65 | 0.00
分部分项工程和单价措施项目清单与计价表
工程名称：5#楼地下部分土建工程 | [5 empty] | 第5页 共5页
序 号 | 项目编码 | 项目名称 | 项目特征描述 | 计量 单位 | 工程量 | 金额(元)
[6 empty] | 综合单价 | 合价 | 其中
暂估价
46 | 011702009001 | 过梁 | 1.:过梁模板，含模板及支撑的搭设与拆除 2.:模板投标人自行综合考虑 | m2 | 13.87 | 93.48 | 1296.57 | 0.00
47 | 011702003001 | 构造柱 | 1.:构造柱模板，含模板及支撑的搭设与拆除 2.:模板投标人自行综合考虑 | m2 | 76.53 | 95.33 | 7295.60 | 0.00
48 | 011702006001 | 矩形梁 | 1.:矩形柱模板，含模板及支撑的搭设与拆除 2.:模板投标人自行综合考虑 | m2 | 302.12 | 86.07 | 26003.47 | 0.00
49 | 011702024001 | 楼梯 | 1.:楼梯模板，含模板及支撑的搭设与拆除 2.:模板投标人自行综合考虑 | m2 | 24.28 | 231.13 | 5611.84 | 0.00
单价措施合计 | [6 empty] | 338818.68 | 0.00
本页小计 | [6 empty] | 40207.48 | 0.00
合 计 | [6 empty] | 1142379.13 | 0.00

## 表-11 总价措施项目清单与计价表
总价措施项目清单与计价表
工程名称：5#楼地下部分土建工程 |  |  |  | 标段： |  |  | 第1页 共2页
序号 | 项目编码 | 项 目 名 称 | 计算基础 | 费率 (%) | 金额(元) | 调整 费率(%) |  | 调整后 金额(元) | 备注
1 | 011707001001 | 安全文明施工费 |  | 100 | 38955.13
1.1 | 1.1 | 基本费 | 分部分项合计+技术措施项目合计-分部分项设备费-技术措施项目设备费 | 3.1 | 35413.75
1.2 | 1.2 | 增加费 | 分部分项合计+技术措施项目合计-分部分项设备费-技术措施项目设备费 | 0 | 0.00
1.3 | 1.3 | 扬尘污染防治增加费 | 分部分项合计+技术措施项目合计-分部分项设备费-技术措施项目设备费 | 0.31 | 3541.38
2 | 011707010001 | 按质论价 | 分部分项合计+技术措施项目合计-分部分项设备费-技术措施项目设备费 | 0 | 0.00
3 | 011707002001 | 夜间施工 | 分部分项合计+技术措施项目合计-分部分项设备费-技术措施项目设备费 | 0.1 | 1142.38
4 | 011707003001 | 非夜间施工照明 | 分部分项合计+技术措施项目合计-分部分项设备费-技术措施项目设备费 | 0.125 | 1427.97
5 | 011707004001 | 二次搬运 | 分部分项合计+技术措施项目合计-分部分项设备费-技术措施项目设备费 | 0 | 0.00
6 | 011707005001 | 冬雨季施工 | 分部分项合计+技术措施项目合计-分部分项设备费-技术措施项目设备费 | 0.115 | 1313.74
7 | 011707006001 | 地上、地下设施、建筑物的临时保护设施 | 分部分项合计+技术措施项目合计-分部分项设备费-技术措施项目设备费 | 0 | 0.00
总价措施项目清单与计价表
工程名称：5#楼地下部分土建工程 |  |  |  | 标段： |  |  | 第2页 共2页
序号 | 项目编码 | 项 目 名 称 | 计算基础 | 费率 (%) | 金额(元) | 调整 费率(%) |  | 调整后 金额(元) | 备注
8 | 011707007001 | 已完工程及设备保护 | 分部分项合计+技术措施项目合计-分部分项设备费-技术措施项目设备费 | 0 | 0.00
9 | 011707008001 | 临时设施 | 分部分项合计+技术措施项目合计-分部分项设备费-技术措施项目设备费 | 1.65 | 18849.26
10 | 011707009001 | 赶工措施 | 分部分项合计+技术措施项目合计-分部分项设备费-技术措施项目设备费 | 0 | 0.00
11 | 011707011001 | 住宅分户验收 | 分部分项合计+技术措施项目合计-分部分项设备费-技术措施项目设备费 | 0 | 0.00
12 | 011707012001 | 建筑工人实名制 | 分部分项合计+技术措施项目合计-分部分项设备费-技术措施项目设备费 | 0.02 | 228.48
13 | 011707015001 | 智慧工地费用 | 分部分项合计+技术措施项目合计-分部分项设备费-技术措施项目设备费 | 0.03 | 342.71
合 计 |  |  |  |  | 62259.67

## 表-12 其他项目清单与计价汇总表
其他项目清单与计价汇总表
工程名称：5#楼地下部分土建工程 |  | 标段： |  | 第1页 共1页
序号 | 项 目 名 称 | 金额(元) | 结算金额(元) |  | 备注
1 | 暂列金额 | 80300.00
2 | 暂估价 | 0.00
2.1 | 材料(工程设备)暂估价 | —
2.2 | 专业工程暂估价 | 0.00
3 | 计日工 | 0.00
4 | 总承包服务费 | 0.00
5 | 索赔与现场签证 | 0.00
合 计 |  | 80300.00 |  |  | —

## 表-12-1 暂列金额明细表
暂列金额明细表
工程名称：5#楼地下部分土建工程 |  | 标段： |  | 第1页 共1页
序号 | 项 目 名 称 | 计量单位 | 暂定金额(元) |  | 备注
1 | 暂列金 |  | 80300.00
合 计 |  |  | 80300.00 |  | —

## 表-12-2 材料(工程设备)暂估单价及调整表
材料(工程设备)暂估单价及调整表
工程名称：5#楼地下部分土建工程 | [5 empty] | 标段： |  |  |  | 第1页 共1页
序号 | 材料编码 | 材料(工程设备)名称、规格、型号 | 计量 单位 | 数量 |  |  | 暂估(元) |  | 确认(元) |  |  | 差额±(元) |  | 备注
|  |  |  | 投标 | 确认 |  | 单价 | 合价 | 单价 |  | 合价 | 单价 | 合价
合 计 | [7 empty] | 0.00

## 表-12-3 专业工程暂估价及结算价表
专业工程暂估价及结算价表
工程名称：5#楼地下部分土建工程 |  |  | 标段： |  | 第1页 共1页
序号 | 工程名称 | 工程内容 | 暂估金额(元) | 结算金额(元) |  | 差额±(元) | 备注
合 计 |  |  | 0.00 |  |  |  | —

## 表-12-4 计日工表
计日工表
工程名称：5#楼地下部分土建工程 |  |  |  | 标段： |  | 第1页 共1页
编号 | 项目名称 | 单位 | 暂定数量 | 实际数量 | 综合单价 (元) | 合价(元)
[6 empty] | 暂定 | 实际
一 | 人工
人工小计 | [5 empty] | 0.00
二 | 材料
材料小计 | [5 empty] | 0.00
三 | 机械
机械小计 | [5 empty] | 0.00
四、企业管理费和利润 按点此下拉选计算参数的0% | [5 empty] | 0.00
总 计 | [5 empty] | 0.00

## 表-12-5 总承包服务费计价表
总承包服务费计价表
工程名称：5#楼地下部分土建工程 |  |  |  | 标段： |  | 第1页 共1页
序号 | 项 目 名 称 | 项目价值(元) | 服务内容 |  | 计算基础 | 费率(%) | 金额(元)
| 合 计 | — | — |  |  | — | 0.00

## 表-13 规费、税金项目计价表
规费、税金项目计价表
工程名称：5#楼地下部分土建工程 |  |  | 标段： |  |  | 第1页 共1页
序号 | 项 目 名 称 | 计算基础 |  | 计算基数(元) | 计算费率(%) |  | 金额(元)
1 | 规费 | 分部分项工程费+措施项目费+其他项目费-除税工程设备费 |  | 49213.16 | 100 |  | 49213.16
1.1 | 社会保险费 |  |  | 1284938.80 | 3.2 |  | 41118.04
1.2 | 住房公积金 |  |  | 1284938.80 | 0.53 |  | 6810.18
1.3 | 环境保护税 |  |  | 1284938.80 | 0.1 |  | 1284.94
2 | 税金 | 分部分项工程费+措施项目费+其他项目费+规费-(甲供材料费+甲供设备费)/1.01 |  | 1334151.96 | 9 |  | 120073.68
合 计 | [6 empty] | 169286.84