## 表-04 单位工程招标控制价汇总表
单位工程招标控制价汇总表
工程名称：7#楼地上部分土建工程 |  | 标段： |  | 第1页 共1页
序号 | 汇 总 内 容 |  | 金额(元) |  | 其中:暂估价(元)
1 | 分部分项工程 |  | 9746630.15 |  | 0.00
1.1 | 人工费 |  | 2150536.17
1.2 | 材料费 |  | 6635450.81
1.3 | 施工机具使用费 |  | 103812.43
1.4 | 企业管理费 |  | 586239.31
1.5 | 利润 |  | 270591.67
2 | 措施项目 |  | 3104729.65 |  | 0.00
2.1 | 单价措施项目费 |  | 2408829.57 |  | 0.00
2.2 | 总价措施项目费 |  | 695900.08
2.2.1 | 其中：安全文明施工措施费 |  | 414501.18
3 | 其他项目 |  | 974000.00 |  | —
3.1 | 其中：暂列金额 |  | 974000.00 |  | —
3.2 | 其中：专业工程暂估价 |  | 0.00 |  | —
3.3 | 其中：计日工 |  | 0.00 |  | —
3.4 | 其中：总承包服务费 |  | 0.00 |  | —
4 | 规费 |  | 529511.28 |  | —
5 | 税金 |  | 1291938.40 |  | —
招标控制价合计= 1+2+3+4+5-甲供材料及甲供设备费/1.01 |  |  | 15646809.48 |  | 0.00

## 表-08 分部分项工程和单价措施项目清单与计价表
分部分项工程和单价措施项目清单与计价表
工程名称：7#楼地上部分土建工程 | [5 empty] | 第1页 共22页
序 号 | 项目编码 | 项目名称 | 项目特征描述 | 计量 单位 | 工程量 | 金额(元)
[6 empty] | 综合单价 | 合价 | 其中
暂估价
|  | A.4 砌筑工程 |  |  | 1 | 542936.71 | 542936.71 | 0.00
1 | 010401012001 | 零星砌砖 | 1.砖砌台阶； 2.M5混合砂浆； 3.混凝土标准砖； | m3 | 0.105 | 693.07 | 72.77 | 0.00
2 | 010402001009 | 砌块墙 | 1.砖品种、规格、强度等级 :A5.0级蒸压粉煤灰加气混凝土砌块 容重≤6.0KN/m3； 2.墙体类型 :内墙； 3.墙体厚度 200mm； 4.墙体高度 :按设计； 5.砂浆强度等级、配合比 :M5专用混合砂浆 6.地上部分一般区域内墙 | m3 | 37.33 | 553.02 | 20644.24 | 0.00
3 | 010402001010 | 砌块墙 | 1.砖品种、规格、强度等级 :A5.0级蒸压粉煤灰加气混凝土砌块 容重≤6.0KN/m3； 2.墙体类型 :内墙； 3.墙体厚度； 100mm 4.墙体高度 :按设计. 5.砂浆强度等级、配合比 :M5专用混合砂浆 6.地上部分一般区域内墙 | m3 | 9.78 | 586.93 | 5740.18 | 0.00
4 | 010402001011 | 砌块墙 | 1.砖品种、规格、强度等级 :A5.0级蒸压砂加气混凝土砌块 容重≤6.0KN/m3 2.墙体类型 :内墙. 3.墙体厚度 200mm. 4.墙体高度 :按设计. 5.砂浆强度等级、配合比 :M5专用混合砂浆 6.地上部分分户墙、厨房卫生间隔墙 | m3 | 314.39 | 580.24 | 182421.65 | 0.00
5 | 010402001012 | 砌块墙 | 1.砖品种、规格、强度等级 :A5.0级蒸压砂加气混凝土砌块 容重≤6.0KN/m3； 2.墙体类型 :内墙； 3.墙体厚度 100mm； 4.墙体高度 :按设计 5.砂浆强度等级、配合比 :M5专用混合砂浆 6.地上部分分户墙、厨房卫生间隔墙 | m3 | 119.35 | 614.15 | 73298.80 | 0.00
6 | 010402001013 | 砌块墙 | 1.砖品种、规格、强度等级 :煤矸石烧结多孔砖 容重≤13KN/m3 2.墙体类型 :外墙； 3.墙体厚度 ：200mm. 4.墙体高度 :按设计； 5.砂浆强度等级、配合比 :M7.5专用混合砂浆； 6.地上部分电梯间隔墙 | m3 | 92.33 | 663.34 | 61246.18 | 0.00
7 | 010402001014 | 砌块墙 | 1.砖品种、规格、强度等级 :A5.0级蒸压砂加气混凝土砌块 容重≤6.0KN/m3. 2.墙体类型 :外墙； 3.墙体厚度 100mm； 4.墙体高度 :按设计； 5.砂浆强度等级、配合比 :M5专用混合砂浆 6.地上部分外墙 | m3 | 4.2 | 614.15 | 2579.43 | 0.00
本页小计 | [6 empty] | 346003.25 | 0.00
合 计 | [6 empty] | 346003.25 | 0.00
分部分项工程和单价措施项目清单与计价表
工程名称：7#楼地上部分土建工程 | [5 empty] | 第2页 共22页
序 号 | 项目编码 | 项目名称 | 项目特征描述 | 计量 单位 | 工程量 | 金额(元)
[6 empty] | 综合单价 | 合价 | 其中
暂估价
8 | 010402001015 | 砌块墙 | 1.砖品种、规格、强度等级 :A5.0级蒸压砂加气混凝土砌块 容重≤6.0KN/m3... 2.墙体类型 :外墙； 3.墙体厚度 200mm； 4.墙体高度 :按设计； 5.砂浆强度等级、配合比 :M5专用混合砂浆 6.地上部分外墙 | m3 | 339.4 | 580.24 | 196933.46 | 0.00
|  | A.5 混凝土及钢筋混凝土工程 |  |  | 1 | 3287959.19 | 3287959.19 | 0.00
9 | 010502001001 | 矩形柱 | 1.矩形柱（地库顶板至3.6标高）； 2.混凝土强度等级：C35商品混凝土. | m3 | 2.95 | 700.16 | 2065.47 | 0.00
10 | 010502002003 | 构造柱 | 1.构造柱； 2.混凝土强度等级 C25预拌商品砼 | m3 | 120.51 | 843.84 | 101691.16 | 0.00
11 | 010502002004 | 门框柱 | 1.门框柱； 2.混凝土强度等级 C25预拌商品砼 | m3 | 90.87 | 843.84 | 76679.74 | 0.00
12 | 010503002001 | 矩形梁 | 1.矩形梁； 2.混凝土等级：C35商品混凝土； 3.层高小于3.6m，混凝土输送高度小于30m； | m3 | 5.11 | 663.23 | 3389.11 | 0.00
13 | 010503002002 | 矩形梁 | 1.矩形梁； 2.混凝土等级： C30商品混凝土； 3.层高小于3.6m， 混凝土输送高度小于30m | m3 | 12.11 | 653.41 | 7912.80 | 0.00
14 | 010503002006 | 矩形梁 | 1.矩形梁； 2.混凝土等级：.C30商品混凝土； 3.层高小于3.6m，30＜混凝土输送高度＜50m； | m3 | 0.52 | 656.10 | 341.17 | 0.00
15 | 010503004003 | 圈梁（窗台梁、腰梁） | 1.混凝土种类 窗台梁、 腰梁； 2.混凝土强度等级 C25预拌商品砼. | m3 | 58.13 | 707.66 | 41136.28 | 0.00
16 | 010503004004 | 圈梁（止水坎） | 1.混凝土种类； 止水坎 . 2.混凝土强度等级 C25预拌商品砼. | m3 | 21.67 | 707.66 | 15334.99 | 0.00
17 | 010503005002 | 过梁 | 1.混凝土种类 过梁； 2.混凝土强度等级 C25预拌商品砼； | m3 | 26.05 | 770.07 | 20060.32 | 0.00
18 | 010504001001 | 直形墙 | 1.直形墙 2.墙厚：200mm 3.混凝土强度等级：C35商品混凝土 4.标高-0.100至5.8m，混凝土输送高度小于30m | m3 | 145.9 | 710.47 | 103657.57 | 0.00
19 | 010504001002 | 直形墙 | 1.直行墙 2.墙厚：200mm 3.混凝土强度等级：C30商品混凝土 4.标高5.8至30m，混凝土输送高度小于30m | m3 | 275.22 | 700.91 | 192904.45 | 0.00
20 | 010504001014 | 女儿墙（电梯屋面） | 1.混凝土种类 异形女儿墙含线条（电梯屋面） 2.混凝土强度等级 C30预拌商品砼 3、输送高度：30m＜混凝土输送高度＜50m | m3 | 3.02 | 711.85 | 2149.79 | 0.00
本页小计 | [6 empty] | 764256.31 | 0.00
合 计 | [6 empty] | 1110259.56 | 0.00
分部分项工程和单价措施项目清单与计价表
工程名称：7#楼地上部分土建工程 | [5 empty] | 第3页 共22页
序 号 | 项目编码 | 项目名称 | 项目特征描述 | 计量 单位 | 工程量 | 金额(元)
[6 empty] | 综合单价 | 合价 | 其中
暂估价
21 | 010504001017 | 电梯井壁 | 1.电梯井壁 2.墙厚：200mm 3.混凝土强度等级：C35商品混凝土 4.标高-0.100至5.8m，混凝土输送高度小于30m | m3 | 11.16 | 781.08 | 8716.85 | 0.00
22 | 010504001018 | 电梯井壁 | 1.电梯井壁 2.墙厚：200mm 3.混凝土强度等级：C30商品混凝土 4.标高5.8至30m，混凝土输送高度小于30m | m3 | 26.04 | 771.52 | 20090.38 | 0.00
23 | 010504001021 | 电梯井壁 | 1.电梯井壁 2.墙厚：200mm 3.混凝土强度等级：C30商品混凝土 4.标高30m屋面，30m＜混凝土输送高度＜50m | m3 | 3.72 | 775.90 | 2886.35 | 0.00
24 | 010504001023 | 女儿墙（屋面） | 1.混凝土种类 异形女儿墙含线条（屋面） 2.混凝土强度等级 C30预拌商品砼 3、输送高度：30m＜混凝土输送高度＜50m | m3 | 27.25 | 675.46 | 18406.29 | 0.00
25 | 010504001024 | 女儿墙（楼梯屋面女儿墙） | 1.混凝土种类 异形女儿墙含线条（楼梯屋面女儿墙） 2.混凝土强度等级 C30预拌商品砼 3、输送高度：30m＜混凝土输送高度＜50m | m3 | 6.44 | 711.85 | 4584.31 | 0.00
26 | 010505001010 | 有梁板 | 1.混凝土种类： 有梁板； 2.混凝土强度等级 C30预拌商品砼； 3.板厚≤100mm,1层顶,混凝土输送高度＜30m； | m3 | 12.5 | 639.22 | 7990.25 | 0.00
27 | 010505001011 | 有梁板 | 1.混凝土种类 有梁板. 2.混凝土强度等级 C30预拌商品砼. 3.板厚≤100mm,2层-10层顶,混凝土输送高度＜30m | m3 | 91.59 | 639.22 | 58546.16 | 0.00
28 | 010505001012 | 有梁板 | 1.混凝土种类 有梁板 2.混凝土强度等级 C30预拌商品砼 3.板厚≤200mm, 1 层顶,混凝土输送高度＜30m | m3 | 61.8 | 639.22 | 39503.80 | 0.00
29 | 010505001013 | 有梁板 | 1.混凝土种类 有梁板. 2.混凝土强度等级 C30预拌商品砼. 3.板厚≤200mm,2层-10层顶,混凝土输送高度＜30m | m3 | 556.17 | 639.22 | 355514.99 | 0.00
30 | 010505001014 | 有梁板 | 1.混凝土种类 有梁板； 2.混凝土强度等级 C30预拌商品砼； 3.板厚≤200mm,11层-屋面,30m＜混凝土输送高度＜50m； | m3 | 4.1 | 641.90 | 2631.79 | 0.00
31 | 010505001008 | 有梁板 | 1.混凝土种类 有梁板. 2.混凝土强度等级 C30预拌商品砼； 3.板厚≤200mm, 30m＜混凝土输送高度＜50m， 构架层斜板. | m3 | 50.3 | 648.15 | 32601.95 | 0.00
32 | 010505001009 | 老虎窗 | 1.混凝土种类 老虎窗现浇构件‘ 2..混凝土强度等级 C30预拌商品砼’ 3.30m＜混凝土输送高度＜50m，构架层斜板及线条 | m3 | 1.56 | 648.15 | 1011.11 | 0.00
本页小计 | [6 empty] | 552484.23 | 0.00
合 计 | [6 empty] | 1662743.79 | 0.00
分部分项工程和单价措施项目清单与计价表
工程名称：7#楼地上部分土建工程 | [5 empty] | 第4页 共22页
序 号 | 项目编码 | 项目名称 | 项目特征描述 | 计量 单位 | 工程量 | 金额(元)
[6 empty] | 综合单价 | 合价 | 其中
暂估价
33 | 010505008013 | 空调板（板厚100mm厚,1层顶h＜30m | 1.混凝土种类 空调板 . 2.混凝土强度等级 C30预拌商品砼. 3.板厚100mm厚,1层顶，混凝土输送高度＜30m . | m3 | 0.66 | 173.21 | 114.32 | 0.00
34 | 010505008006 | 空调板（板厚100mm厚,2层-10层顶,h＜30m） | 1.混凝土种类 空调板 2.混凝土强度等级 C30预拌商品砼 3.板厚100mm厚, 2层---10层顶,混凝土输送高度＜30m | m3 | 5.28 | 704.24 | 3718.39 | 0.00
35 | 010505008007 | 空调板（板厚100mm厚,10层-屋面,30m＜H＜50m） | 1.混凝土种类 ： 空调板； 2.混凝土强度等级 C30预拌商品砼； 3.板厚100mm厚，10层-屋面,30m＜混凝土输送高度＜50m | m3 | 1.32 | 645.34 | 851.85 | 0.00
36 | 010505008008 | 阳台板（板厚100mm厚,1层顶h＜30m） | 1 .混凝土种类： 阳台板 2 .混凝土强度等级 C30预拌商品砼 3 .板厚100mm厚,1层顶，混凝土输送高度＜30m | m3 | 10.04 | 694.35 | 6971.27 | 0.00
37 | 010505008009 | 阳台板（板厚100mm厚,2层-10层顶,h＜30m） | 1.混凝土种类 阳台板； 2.混凝土强度等级 C30预拌商品砼； 3.板厚100mm厚,2层-10层顶,混凝土输送高度＜30m. | m3 | 90.36 | 694.01 | 62710.74 | 0.00
38 | 010505008011 | 飘窗上下板（1层飘窗，h＜30m） | 1. 混凝土种类 飘窗上下板 ； 2. 混凝土强度等级 C30预拌商品砼； 3. 1层顶，混凝土输送高度＜30m. | m3 | 6.94 | 696.80 | 4835.79 | 0.00
39 | 010505008012 | 飘窗上下板（2层-10层顶,h＜30m） | 1..混凝土种类 飘窗上下板； 2..混凝土强度等级 C30预拌商品砼； 3..2层-10层顶,混凝土输送高度＜30m. | m3 | 71.05 | 695.91 | 49444.41 | 0.00
40 | 010506001004 | 直形楼梯 | 1.混凝土种类 ：楼梯； 2.混凝土强度等级 C30预拌商品砼； 3.1层,混凝土输送高度＜30m. | m2 | 17.5 | 142.99 | 2502.33 | 0.00
41 | 010506001002 | 直形楼梯 | 1.混凝土种类： 楼梯； 2.混凝土强度等级 C30预拌商品砼； 3.2层-10层顶,混凝土输送高度＜30m. | m2 | 157.5 | 143.15 | 22546.13 | 0.00
42 | 010506001003 | 直形楼梯 | 1.混凝土种类 ：楼梯； 2.混凝土强度等级 C30预拌商品砼； 3.10层-屋面,30m ＜混凝土输送高度＜50m. | m2 | 17.5 | 139.89 | 2448.08 | 0.00
43 | 010507001002 | 散水 | 1.暗散水； 2.素土夯实； 3.60厚C15商品混凝土随打随抹； 4.无纺布一层； 5.种植土回填（另计）； 6.草皮（另计） 7.具体做法详见建施-16 节点16 | m2 | 223.28 | 116.02 | 25904.95 | 0.00
44 | 010507003002 | 地沟 | 1.自行车坡道排水沟300*300,200厚 2.混凝土种类 3.混凝土强度等级 C30预拌商品砼 4.地沟表面1:2水泥砂浆粉刷 5.具体做法详见图纸 | m | 36.73 | 75.60 | 2776.79 | 0.00
45 | 010507007002 | 其他构件（造型线条） | 1.其他构件 （造型线条）； 2.混凝土强度等级 C25预拌商品砼； | m3 | 76.4 | 729.13 | 55705.53 | 0.00
本页小计 | [6 empty] | 240530.58 | 0.00
合 计 | [6 empty] | 1903274.37 | 0.00
分部分项工程和单价措施项目清单与计价表
工程名称：7#楼地上部分土建工程 | [5 empty] | 第5页 共22页
序 号 | 项目编码 | 项目名称 | 项目特征描述 | 计量 单位 | 工程量 | 金额(元)
[6 empty] | 综合单价 | 合价 | 其中
暂估价
46 | 010515001006 | 现浇构件钢筋 | 1.现浇构件钢筋 2.钢筋规格：Φ≤12一二级钢筋 | t | 10.52 | 6569.78 | 69114.09 | 0.00
47 | 010515001007 | 现浇构件钢筋 | 1.现浇构件钢筋 2.钢筋规格： Φ≤12三级钢 | t | 167.37 | 6477.47 | 1084134.15 | 0.00
48 | 010515001008 | 现浇构件钢筋 | 1.现浇构件钢筋 2.钢筋规格： 三级钢筋，Φ≤25 | t | 20.75 | 5856.24 | 121516.98 | 0.00
49 | 010515001009 | 现浇构件钢筋 | 1.现浇构件钢筋 2.钢筋规格：三级带E钢筋，Φ≤25 | t | 90.11 | 5856.24 | 527705.79 | 0.00
50 | 010515001010 | 墙体拉结筋 | 1.钢筋种类、规格 HRB400.直径Φ6, 2.工程量按预埋考虑,施工中如若采用其他连接措施，结算时均不予调整 | t | 8.64 | 8615.23 | 74435.59 | 0.00
51 | 010516002001 | 预埋铁件 | 1.预埋件制作安装，刷防锈漆一遍， 2.调和漆两道，颜色同墙面. | t | 2.3475 | 15831.64 | 37164.77 | 0.00
52 | 010516003002 | 机械连接 | 1. 规格 直螺纹接头； 2.钢筋直径18mm以上. | 个 | 52 | 11.34 | 589.68 | 0.00
53 | 010516004002 | 钢筋电渣压力焊接头 | 1. 电渣压力焊接头 2. 钢筋直径16mm以上.. | 个 | 1488 | 8.71 | 12960.48 | 0.00
|  | A.6 金属结构工程 |  |  | 1 | 121947.11 | 121947.11 | 0.00
54 | 010606008002 | 钢梯 | 1.检修钢爬梯 2.具体做法详见15J401-D3--WT1b--48 | t | 1.4 | 8614.67 | 12060.54 | 0.00
55 | 010607003003 | 钢结构玻璃雨棚 | 1.钢结构玻璃雨棚； 2.120*80*5热镀锌方管钢骨架； 3.6mm+ 1.14PVB+6mm钢化夹胶玻璃安装在钢骨架上 | m2 | 12.06 | 739.80 | 8921.99 | 0.00
56 | 010607003002 | 地下室采光井夹胶玻璃雨棚 | 1.地下室采光井夹胶玻璃雨棚； 2.120*80*5热镀锌方管钢骨架； 3.6mm+0.76PVB+6mm钢化夹胶玻璃安装在钢骨架上； | m2 | 52.4 | 739.80 | 38765.52 | 0.00
57 | 010607005003 | 砌块墙钢丝网加固 | 1.墙体在不同材料交接处 2.加强带与各基体的搭接宽 度外墙不应小于250mm钢丝网,内墙不应小于200mm钢丝网. | m2 | 2180.971 | 15.47 | 33739.62 | 0.00
58 | 010607005004 | 砌块墙钢丝网加固 | 1.楼梯间、走道墙体满铺金属钢丝网 2.钢丝网采用双面φ4@200钢丝网 | m2 | 1345.6 | 21.15 | 28459.44 | 0.00
|  | A.8 门窗工程 |  |  | 1 | 1879241.49 | 1879241.49 | 0.00
59 | 010801001001 | 成品木门 | 1.成品木门（楼梯间） 2.洞口尺寸：1100*2200 3.包含木门门套、所有五金件及安装费 | m2 | 87.12 | 850.00 | 74052.00 | 0.00
60 | 010801004001 | 丙级木制防火门FM0920丙 | 丙级木制防火门FM0920丙 1.门代号及洞口尺寸 FM0920丙，900*2000mm 2.含配套门框，含门表面防火油漆，防火等级符合防火规范要求（甲级1.2h，乙级0.9h，丙级0.6h） 3.门锁、铰链等五金齐全，防火门应在门的疏散方向安装单向闭门器 4.其他详见图纸 | m2 | 79.2 | 608.12 | 48163.10 | 0.00
本页小计 | [6 empty] | 2171783.74 | 0.00
合 计 | [6 empty] | 4075058.11 | 0.00
分部分项工程和单价措施项目清单与计价表
工程名称：7#楼地上部分土建工程 | [5 empty] | 第6页 共22页
序 号 | 项目编码 | 项目名称 | 项目特征描述 | 计量 单位 | 工程量 | 金额(元)
[6 empty] | 综合单价 | 合价 | 其中
暂估价
61 | 010802001001 | 大堂平开门 | 1.大堂平开门 2.门编号：MLC2732 3.洞口尺寸：2700*3250 4.隔热铝合金安全门 5.5Low-E+12Ar+5+12Ar+5(暖边)(34mm隔热条),传热系数 1.60 W/m2·K) 6.包含安全门所需所有五金件 7.具体做法详见图纸 | m2 | 17.55 | 735.81 | 12913.47 | 0.00
62 | 010802003004 | 乙级木质防火门FM1122乙 | 乙级木质防火门FM1122乙 1.门代号及洞口尺寸 FM1122乙，1100*2200mm（单开）； 2.含配套门框，含门表面防火油漆，防火等级符合防火规范要求（甲级1.2h，乙级0.9h，丙级0.6h）； 3.执手锁、闭门器、铰链等五金齐全； 4.其他详见图纸. | m2 | 19.36 | 688.92 | 13337.49 | 0.00
63 | 010802003005 | 乙级木质防火门FM1222乙 | 乙级木质防火门FM1222乙 1.门代号及洞口尺寸 FM1222乙，1200*2200mm（单开） 2.含配套门框，含门表面防火油漆，防火等级符合防火规范要求（甲级1.2h，乙级0.9h，丙级0.6h） 3.执手锁、闭门器、铰链等五金齐全 4.其他详见图纸 | m2 | 116.16 | 688.92 | 80024.95 | 0.00
64 | 010807001006 | 北面上悬铝合金窗 | 1.金属上悬窗（70型断桥隔热铝合金窗）（氟碳喷涂饰面） 2.窗户玻璃如下：北向凸窗采用隔热金属型材-5Low-E+12Ar+5+12Ar+5(暖边)(34mm隔热条),传热系数 1.60 W/m2·K)； 3.包含上悬窗所需的所有五金件及中性硅酮密封胶、三元乙丙橡胶条、发泡剂等安装 4.包含金属窗所需的塑木复合附框 5.其他详见图纸 | m2 | 40.8 | 859.92 | 35084.74 | 0.00
65 | 010807001007 | 北面推拉铝合金窗 | 1.金属推拉窗（70型断桥隔热铝合金窗）（氟碳喷涂饰面） 2.窗户玻璃如下：北向凸窗采用隔热金属型材-5Low-E+12Ar+5+12Ar+5(暖边)(34mm隔热条),传热系数 1.60 W/m2·K) 3.包含推拉窗所需的所有五金件及中性硅酮密封胶、三元乙丙橡胶条、发泡剂等安装 4.包含金属窗所需的塑木复合附框 5.其他详见图纸 | m2 | 254 | 827.38 | 210154.52 | 0.00
本页小计 | [6 empty] | 351515.17 | 0.00
合 计 | [6 empty] | 4426573.28 | 0.00
分部分项工程和单价措施项目清单与计价表
工程名称：7#楼地上部分土建工程 | [5 empty] | 第7页 共22页
序 号 | 项目编码 | 项目名称 | 项目特征描述 | 计量 单位 | 工程量 | 金额(元)
[6 empty] | 综合单价 | 合价 | 其中
暂估价
66 | 010807001008 | 北面平开铝合金窗 | 1.金属内平开窗（70型断桥隔热铝合金窗）（氟碳喷涂饰面） 2.窗户玻璃如下：北向凸窗采用隔热金属型材-5Low-E+12Ar+5+12Ar+5(暖边)(34mm隔热条),传热系数 1.60 W/m2·K)； 其他外窗采用隔热金属型材-5Low-E+12Ar+5+12Ar+5(29mm隔热条),传热系数 1.80 W/(m2·K) 3.包含内平开窗所需的所有五金件及中性硅酮密封胶、三元乙丙橡胶条、发泡剂等安装 4.包含金属窗所需的塑木复合附框 5.其他详见图纸 | m2 | 294.82 | 859.92 | 253521.61 | 0.00
67 | 010807001011 | 东西面平开铝合金窗 | 1.金属内平开窗（70型断桥隔热铝合金窗）（氟碳喷涂饰面） 2.窗户玻璃如下：东西向套内外窗采用隔热金属型材-{三玻两腔高透双银Low-E暖边[5+19A(百叶)+5+9A+5双银Low-E暖边]} ,传热系数 1.80 W/(m2·K),自身遮阳系数 0.60设； 3.包含内平开窗所需的所有五金件及中性硅酮密封胶、三元乙丙橡胶条、发泡剂等安装 4.包含金属窗所需的附框 5.其他详见图纸 | m2 | 8.16 | 871.44 | 7110.95 | 0.00
68 | 010807001014 | 东西面平开铝合金磨砂玻璃窗 | 1.金属内平开窗（70型断桥隔热铝合金窗）（氟碳喷涂饰面） 2.窗户玻璃如下：磨砂玻璃 3.包含内平开窗所需的所有五金件及中性硅酮密封胶、三元乙丙橡胶条、发泡剂等安装 4.包含金属窗所需的附框 5.部位：七层及以上 6.其他详见图纸 | m2 | 32.64 | 871.44 | 28443.80 | 0.00
69 | 010807001012 | 南面平开铝合金窗 | 1.金属内平开窗（70型断桥隔热铝合金窗）（氟碳喷涂饰面） 2.窗户玻璃如下：南向凸窗及其他外窗采用隔热金属型材-{三玻两腔高透双银Low-E暖边[5+19A(百叶)+5+9A+5双银Low-E暖边]} ,传热系数 1.80 W/(m2·K),自身遮阳系数 0.60； 3.包含内平开窗所需的所有五金件及中性硅酮密封胶、三元乙丙橡胶条、发泡剂等安装 4.包含金属窗所需的塑木复合附框 5.其他详见图纸 | m2 | 551.71 | 871.44 | 480782.16 | 0.00
本页小计 | [6 empty] | 769858.52 | 0.00
合 计 | [6 empty] | 5196431.80 | 0.00
分部分项工程和单价措施项目清单与计价表
工程名称：7#楼地上部分土建工程 | [5 empty] | 第8页 共22页
序 号 | 项目编码 | 项目名称 | 项目特征描述 | 计量 单位 | 工程量 | 金额(元)
[6 empty] | 综合单价 | 合价 | 其中
暂估价
70 | 010807001013 | 金属（塑钢、断桥）窗 | 1.金属上悬窗（氟碳喷涂饰面） 2.窗户玻璃如下：北向凸窗采用隔热金属型材-5Low-E+12Ar+5+12Ar+5(暖边)(34mm隔热条),传热系数 1.60 W/m2·K)； 其他外窗采用隔热金属型材-5Low-E+12Ar+5+12Ar+5(29mm隔热条),传热系数 1.80 W/(m2·K)；东西向套内外窗采用隔热金属型材-{三玻两腔高透双银Low-E暖边[5+19A(百叶)+5+9A+5双银Low-E暖边]} ,传热系数 1.80 W/(m2·K),自身遮阳系数 0.60设；东西向其他外窗与阳台门采用隔热金属型材-5Low-E+12Ar+5+12Ar+5(29mm隔热条) ,传热系数 1.80 W/(m2·K),自身遮阳系数 0.60绘；南向凸窗及其他外窗采用隔热金属型材-{三玻两腔高透双银Low-E暖边[5+19A(百叶)+5+9A+5双银Low-E暖边]} ,传热系数 1.80 W/(m2·K),自身遮阳系数 0.60； 阳台部位的门窗采用隔热金属型材-5Low-E+12Ar+5+12Ar+5(29mm隔热条) ,传热系数 1.80 W/(m2·K),自身遮阳系数 0.60. 3.包含上悬窗所需的所有五金件 4.包含金属窗所需的附框 5.其他详见图纸 | m2 | 40.8 | 879.12 | 35868.10 | 0.00
71 | 010807001004 | 铝合金推拉门（阳台） | 断桥隔热铝合金推拉门 1.框外围尺寸：见图纸（氟碳喷涂饰面） 2.玻璃：北向凸窗采用隔热金属型材-5Low-E+12Ar+5+12Ar+5(暖边)(34mm隔热条),传热系数 1.60 W/m2·K)； 其他外窗采用隔热金属型材-5Low-E+12Ar+5+12Ar+5(29mm隔热条),传热系数 1.80 W/(m2·K)；东西向套内外窗采用隔热金属型材-{三玻两腔高透双银Low-E暖边[5+19A(百叶)+5+9A+5双银Low-E暖边]} ,传热系数 1.80 W/(m2·K),自身遮阳系数 0.60设；东西向其他外窗与阳台门采用隔热金属型材-5Low-E+12Ar+5+12Ar+5(29mm隔热条) ,传热系数 1.80 W/(m2·K),自身遮阳系数 0.60绘；南向凸窗及其他外窗采用隔热金属型材-{三玻两腔高透双银Low-E暖边[5+19A(百叶)+5+9A+5双银Low-E暖边]} ,传热系数 1.80 W/(m2·K),自身遮阳系数 0.60； 阳台部位的门窗采用隔热金属型材-5Low-E+12Ar+5+12Ar+5(29mm隔热条) ,传热系数 1.80 W/(m2·K),自身遮阳系数 0.60. 3.门框、扇材质：窗材料可视面壁厚2.0mm，衬刚1.5mm 4.玻璃品种、厚度：6（高透）LOW-E+12A+6 5.含五金配件及中性硅酮密封胶、三元乙丙橡胶条、发泡剂等安装 6.颜色、样式及物理性能等要求必须经建设单位认可。 | ㎡ | 679.52 | 729.89 | 495974.85 | 0.00
本页小计 | [6 empty] | 531842.95 | 0.00
合 计 | [6 empty] | 5728274.75 | 0.00
分部分项工程和单价措施项目清单与计价表
工程名称：7#楼地上部分土建工程 | [5 empty] | 第9页 共22页
序 号 | 项目编码 | 项目名称 | 项目特征描述 | 计量 单位 | 工程量 | 金额(元)
[6 empty] | 综合单价 | 合价 | 其中
暂估价
72 | 010807001005 | 断热铝合金平开门 | 断热铝合金平开门（连廊） 1.框外围尺寸：见图纸（氟碳喷涂饰面） 2.玻璃：北向凸窗采用隔热金属型材-5Low-E+12Ar+5+12Ar+5(暖边)(34mm隔热条),传热系数 1.60 W/m2·K)； 其他外窗采用隔热金属型材-5Low-E+12Ar+5+12Ar+5(29mm隔热条),传热系数 1.80 W/(m2·K)；东西向套内外窗采用隔热金属型材-{三玻两腔高透双银Low-E暖边[5+19A(百叶)+5+9A+5双银Low-E暖边]} ,传热系数 1.80 W/(m2·K),自身遮阳系数 0.60设；东西向其他外窗与阳台门采用隔热金属型材-5Low-E+12Ar+5+12Ar+5(29mm隔热条) ,传热系数 1.80 W/(m2·K),自身遮阳系数 0.60绘；南向凸窗及其他外窗采用隔热金属型材-{三玻两腔高透双银Low-E暖边[5+19A(百叶)+5+9A+5双银Low-E暖边]} ,传热系数 1.80 W/(m2·K),自身遮阳系数 0.60； 阳台部位的门窗采用隔热金属型材-5Low-E+12Ar+5+12Ar+5(29mm隔热条) ,传热系数 1.80 W/(m2·K),自身遮阳系数 0.60. 3.门框、扇材质：窗材料可视面壁厚2.0mm，衬刚1.5mm 4.含五金配件及中性硅酮密封胶、三元乙丙橡胶条、发泡剂等安装 5.颜色、样式及物理性能等要求必须经建设单位认可。 | ㎡ | 87.12 | 735.19 | 64049.75 | 0.00
73 | 010807003002 | 金属百叶窗 | 1.金属百叶窗 2.可拆卸金属百叶，颜色同立面 3.具体做法详见05J624-1-19 | m2 | 113.6 | 350.00 | 39760.00 | 0.00
|  | A.9 屋面及防水工程 |  |  | 1 | 314476.43 | 314476.43 | 0.00
74 | 010902001001 | 屋面卷材防水 | 1.屋面卷材防水； 2.3mm厚自粘聚合物改性沥青防水卷材(聚酯胎),四周返高至不小于完成面以上300mm； | m2 | 508.55 | 47.60 | 24206.98 | 0.00
75 | 010902002001 | 屋面涂膜防水 | 1.屋面防水涂料； 2...2.0厚非固化橡胶沥青防水涂料,四周返高至不小于完成面以上300mm | m2 | 579.04 | 25.62 | 14835.00 | 0.00
76 | 010902002002 | 屋面涂膜防水 | 1.屋面防水涂料； 2. 1.5厚JS-Ⅱ聚合物水泥防水涂料,设置于墙根处,高出300. | m2 | 351 | 35.41 | 12428.91 | 0.00
本页小计 | [6 empty] | 155280.64 | 0.00
合 计 | [6 empty] | 5883555.39 | 0.00
分部分项工程和单价措施项目清单与计价表
工程名称：7#楼地上部分土建工程 | [5 empty] | 第10页 共22页
序 号 | 项目编码 | 项目名称 | 项目特征描述 | 计量 单位 | 工程量 | 金额(元)
[6 empty] | 综合单价 | 合价 | 其中
暂估价
77 | 010902003005 | 屋面一-平屋面 | 1.屋面一-平屋面 . 2.钢筋砼屋面结构板,原浆压光 . 3.C25细石砼找2%坡,最薄处30厚, 一次找平,原浆压光 4.细部处理:所有出屋面管道、烟道、墙体等与屋面相交的阴角处用水泥砂浆抹成半径不小于100的圆角 5.女儿墙墙根部、出屋面管道、烟道、落水口等部位增加涂刷2.0厚非固化橡胶沥青防水涂料附加层，上翻不小于300mm，水平面不少于300mm（另计） 6.2.0厚非固化橡胶沥青防水涂料,四周返高至不小于完成面以上300mm（另计） 7.3mm厚自粘聚合物改性沥青防水卷材(聚酯胎),四周返高至不小于完成面以上300mm（另计） 8.沿屋面周边(即女儿墙根部内侧和上屋面门槛外侧)设置一圈贯通的排水盲沟 9.95mm厚挤塑聚苯板保温板(XPS)（另计） 10.无纺布隔离层一道,200g/m2 11.50厚C30细石混凝土刚性保护层,原浆收光。内配φ4@150单层双向钢筋网片4m×4m分缝(四周墙根处亦设伸缩缝),钢筋在缝内断开,缝宽15,缝内嵌沥 青油膏,在分隔缝上口粘贴250mm宽反光卷材保护层 | m2 | 367.65 | 123.66 | 45463.60 | 0.00
78 | 010902003006 | 屋面三-瓦屋面 | 1.屋面三-瓦屋面. 2.钢筋砼屋面结构板，原浆抹光. 3.15厚1:3水泥砂浆找平层. 4.1.5厚JS-II聚合物水泥防水涂料，设置于墙根处，高出300mm（另计）. . 4.30厚1:3水泥砂浆，满铺钢丝网，用18号镀锌钢丝绑扎并与屋面板预埋的φ10钢筋头绑牢 5.1:1:4水泥石灰砂浆加水泥重的3%麻刀卧浆，最薄处20mm 6.平瓦屋面做法见图集09J202-1第K4页中Ka3做法,平瓦规格按照通常规格，坡度方向长度约400mm左右（单块） | m2 | 351 | 127.56 | 44773.56 | 0.00
79 | 010902003004 | 屋面四-屋顶构架、外挑结构板顶面混凝土雨棚 | 1.屋面四-屋顶构架、外挑结构板顶面混凝土雨棚； 2.钢筋砼屋面结构板，原浆压光； 3.1.5厚JS-II型聚合物水泥防水涂料，设置于墙根处，高出300mm（另计）； 4.20mm厚（最薄处）M20水泥砂浆保护层兼找坡层抹面哑光，设1m*1m分隔缝，缝宽20mm，缝内嵌建筑密封胶 | m2 | 70.48 | 29.10 | 2050.97 | 0.00
80 | 010902008001 | 屋面变形缝 | 1.屋面变形缝 2.具体做法详见11J930-2-J31 | m | 22.8 | 111.70 | 2546.76 | 0.00
81 | 010902008002 | 屋面变形缝 | 1.屋面变形缝 2.具体做法详见11J930-J45 | m | 10.7 | 99.76 | 1067.43 | 0.00
82 | 010902008003 | 檐沟变形缝 | 1.檐沟变形缝 2.具体做法详见11J930-J45 | m | 182.6 | 131.50 | 24011.90 | 0.00
本页小计 | [6 empty] | 119914.22 | 0.00
合 计 | [6 empty] | 6003469.61 | 0.00
分部分项工程和单价措施项目清单与计价表
工程名称：7#楼地上部分土建工程 | [5 empty] | 第11页 共22页
序 号 | 项目编码 | 项目名称 | 项目特征描述 | 计量 单位 | 工程量 | 金额(元)
[6 empty] | 综合单价 | 合价 | 其中
暂估价
83 | 010903001002 | 墙面卷材防水 | 1.女儿墙内侧卷材防水； 2.3mm厚自粘聚合物改性沥青防水卷材 （聚酯胎） | m2 | 506.4 | 59.16 | 29958.62 | 0.00
84 | 010903002001 | 墙面涂膜防水 | 1.墙面防水涂料（凸窗顶、 侧底板）. 2.1.5mm厚JS-I型涂膜防水， 靠墙一侧根部翻起≥250. | m2 | 332.5 | 33.25 | 11055.63 | 0.00
85 | 010903002004 | 墙面涂膜防水 | 1.墙面防水涂料（卫生间墙面）； 2.多遍涂刷1.5mm厚JS-II型聚合物水泥基防水涂料. | m2 | 995.2 | 35.41 | 35240.03 | 0.00
86 | 010904002001 | 楼（地）面涂膜防水 | 1.楼面防水涂料； 2.刷1.5mm厚JS-II型聚合物水泥防水涂料，四周泛高至完成面以上250mm高； | m2 | 1068.2 | 35.41 | 37824.96 | 0.00
87 | 010904002002 | 楼（地）面涂膜防水 | 1.楼面防水涂料； 2.多遍涂刷1.5mm厚JS-II型聚合物水泥防水涂料，四周泛高至完成面以上300mm高； | m2 | 633.2 | 35.41 | 22421.61 | 0.00
88 | 010903002003 | 墙面涂膜防水 | 1.窗洞四周刷1.0mm厚JS------II型聚合物防水涂料 | m2 | 396.3 | 16.63 | 6590.47 | 0.00
|  | A.10 保温、隔热、防腐工程 |  |  | 1 | 657156.06 | 657156.06 | 0.00
89 | 011001001001 | 保温隔热屋面 | 1.95mm挤塑聚苯版保温板(XPS)； 2.平屋面； | m2 | 367.65 | 73.59 | 27055.36 | 0.00
90 | 011001003001 | 外墙保温系统 | 1.外墙保温-----混凝土墙面； 2.45mm厚A级热固复合聚苯乙烯泡沫保温板,专用粘结剂辅助固定 | m2 | 435.43 | 97.86 | 42611.18 | 0.00
91 | 011001003002 | 外墙保温系统 | 1.外墙保温---砌块墙面； 2.45mm厚A级热固复合聚苯乙烯泡沫保温板,专用粘结剂辅助固定 | m2 | 5300.6 | 93.45 | 495341.07 | 0.00
92 | 011001003003 | 外墙保温系统 | 1.外墙保温--------凸窗底、侧底板； 2.45mm厚A级热固复合聚苯乙烯泡沫保温板,专用粘结剂辅助固定 | m2 | 332.5 | 97.86 | 32538.45 | 0.00
93 | 011001003004 | 外墙保温系统 | 1.外墙保温--女儿墙内侧.. 2.45mm厚A级热固复合聚苯乙烯泡沫保温板,专用粘结剂辅助固定 | m2 | 584.34 | 97.86 | 57183.51 | 0.00
94 | 011001005001 | 保温隔热楼地面 | 1.楼面-厨房保温； 2.20厚挤塑聚苯保温板(XPS)(B1级)； | m2 | 104.5 | 23.22 | 2426.49 | 0.00
|  | A.11 楼地面装饰工程 |  |  | 1 | 485674.95 | 485674.95 | 0.00
95 | 011101001001 | 水泥砂浆楼地面 | 1.楼地面-三层以上楼梯间； 2.钢筋混凝土楼板(随捣随抹光)； 3.刷素水泥浆结合层一道，内掺建筑胶； 4.20厚1:3干硬性水泥砂浆找平； | m2 | 52.5 | 129.56 | 6801.90 | 0.00
96 | 011101001002 | 水泥砂浆楼地面 | 1.楼地面----水管井； 2.钢筋混凝土楼板(原浆找平) 3.刷1.5mm厚JS-Ⅱ聚合物水泥防水涂料,四周泛高至完成面以上250mm高（另计） 4.20mm厚M20水泥砂浆找坡层,坡向地漏 | m2 | 19.2 | 25.20 | 483.84 | 0.00
97 | 011101001003 | 水泥砂浆楼地面 | 1.楼地面-----电管井； 2.20mm厚M20水泥砂浆找坡层； | m2 | 30 | 25.20 | 756.00 | 0.00
本页小计 | [6 empty] | 808289.12 | 0.00
合 计 | [6 empty] | 6811758.73 | 0.00
分部分项工程和单价措施项目清单与计价表
工程名称：7#楼地上部分土建工程 | [5 empty] | 第12页 共22页
序 号 | 项目编码 | 项目名称 | 项目特征描述 | 计量 单位 | 工程量 | 金额(元)
[6 empty] | 综合单价 | 合价 | 其中
暂估价
98 | 011101001004 | 水泥砂浆楼地面 | 1.水泥砂浆楼面--------阳台； 2.现浇钢筋混凝土楼板(高精度地坪)； 3.1.5mm厚JS-Ⅱ聚合物水泥防水涂料沿；墙上翻至建筑完成面以上250mm(管根、地漏及推拉门下门槛处150mm范围内)（另计） 4.30mm厚(最薄处)M20水泥砂浆保护兼找坡层,1%~2%坡向地漏或雨水口 5.30厚粘接层加水泥砂浆干铺层 | m2 | 419.6 | 36.64 | 15374.14 | 0.00
99 | 011101001005 | 水泥砂浆楼地面 | 1.水泥砂浆楼面---空调搁板； 2.墙根部阴角做圆弧； 3. 现浇钢筋混凝土板,外墙根部设置200mm高砼反坎,与挑板一同浇筑,； 4.1.5厚JS-Ι聚合物水泥防水涂料,设置于墙根处,上翻至完成面以上250mm高（另计） 5.M20水泥砂浆找坡2%,最薄处20厚,坡向往板外 | m2 | 33 | 29.40 | 970.20 | 0.00
100 | 011101003001 | 细石混凝土楼地面 | 1.细石混凝土楼地板----------起居室、卧室、餐厅、书房等 2.现浇钢筋混凝土楼板； 3.20厚挤塑聚苯保温板(XPS)(B1级)（另计）； 4.铝箔(反射层)（另计）； 5.40厚C30细石混凝土(掺抗裂剂)水管覆盖层,表面压实磨平内配∅3@50钢丝网片(含地暖管道)（另计） | m2 | 3331.4 | 53.01 | 176597.51 | 0.00
101 | 011101003002 | 细石混凝土楼地面 | 1.细石混凝土楼面--电梯机房； 2.钢筋混凝土现浇楼板； 3.40厚C25细石混凝土层抹平压光； | m2 | 17.19 | 28.07 | 482.52 | 0.00
102 | 011102003006 | 块料楼地面 | 1.楼地面-电梯厅、公共走道、入户大堂； 2.钢筋混凝土楼板，基层处理； 3.刷素水泥浆结合层一道，内掺建筑胶； 4.30厚1:3干硬性水泥砂浆找平及结合层； 5.10mm厚专用粘结剂； 6.8-10厚防滑地砖，勾缝采用成品勾缝剂； | m2 | 394 | 214.55 | 84532.70 | 0.00
103 | 011102003002 | 块料楼地面 | 1.楼地面----三层及以下楼梯间； 2.钢筋混凝土楼板(随捣随抹光)； 3.刷素水泥浆结合层一道，.内掺建筑胶； 4.20厚1:3干硬性水泥砂浆找平及结合层 5.8-10厚防滑地砖，勾缝采用成品勾缝剂 | m2 | 140 | 418.63 | 58608.20 | 0.00
本页小计 | [6 empty] | 336565.27 | 0.00
合 计 | [6 empty] | 7148324.00 | 0.00
分部分项工程和单价措施项目清单与计价表
工程名称：7#楼地上部分土建工程 | [5 empty] | 第13页 共22页
序 号 | 项目编码 | 项目名称 | 项目特征描述 | 计量 单位 | 工程量 | 金额(元)
[6 empty] | 综合单价 | 合价 | 其中
暂估价
104 | 011102003007 | 块料楼地面 | 1.楼面-厨房；； 2.现浇钢筋混凝土楼板； 3.20厚挤塑聚苯保温板(XPS)(B1级)（另计）； 4.40mm厚C25细石砼,配双向φ4@200×200钢筋网片,表面抹平压实； 5.管道、烟道根部采用1.5厚JS聚合物水泥防水涂料局部加强,向房门洞口外两侧纵横向各延伸200（另计） 6.多遍涂刷1.5厚JS-Ⅱ型聚合物水泥基防水涂料,四周上返高度超过地面完成面300mm，水槽侧的墙体防水高度为1200mm（另计） 7.30厚1 :3水泥砂浆找平及结合层 8.防滑地砖8~10厚面层 | m2 | 208.8 | 34.44 | 7191.07 | 0.00
105 | 011102003008 | 块料楼地面 | 1.楼面-卫生间（干湿区， 小降板） 2.现浇钢筋混凝土楼板； 3.20厚挤塑聚苯保温板(XPS)(B1级)（另计）； 4.40mm厚C25豆石砼,配双向φ4@200×200钢筋网片,表面抹平压实； 5.管道、 烟道根部采用1.5厚JS聚合物水泥防水涂料局部加强,向房门洞口外两侧纵横向各延伸200（另计） 6.多遍涂刷1.5厚JS-Ⅱ型聚合物水泥基防水涂料,四周上返高度超过地面完成面300mm，水槽侧的墙体防水高度为1200mm（另计） 7.30厚1 :3水泥砂浆找平及结合层 8.防滑地砖8~10厚面层 | m2 | 145.2 | 34.44 | 5000.69 | 0.00
106 | 011102003009 | 块料楼地面 | 1.楼面-卫生间（大降板） 2.现浇钢筋混凝土楼板（大降板H-170) 3.1.5mm厚JS-----------II型聚合物水泥基防水涂料，上翻超过建筑完成面300mm（另计） 4.1:3:3陶粒混凝土回填 5.20厚挤塑聚苯保温板(XPS)(B1级)（另计） 6.40mm厚C25细石砼,配双向φ4@200×200钢筋网片,表面抹平压实 7.管道、烟道根部采用1.5厚JS聚合物水泥防水涂料局部加强,向房门洞口外两侧纵横向各延伸200（另计） 8.多遍涂刷1.5厚JS-Ⅱ型聚合物水泥基防水涂料,四周上返高度超过地面完成面300mm，水槽侧的墙体防水高度为1200mm（另计） 9.30厚1 :3水泥砂浆找平及结合层 10.防滑地砖8~10厚面层 | m2 | 224 | 63.10 | 14134.40 | 0.00
107 | 011105003001 | 块料踢脚线 | 1.块料踢脚线--侯梯厅、公关走道、楼梯间、物业、商业 2.混凝土基层墙体； 3.粉前刷界面剂一道； 4.12厚1:3水泥砂浆打底； 5.5厚1:2.5水泥砂浆高100mm 6.耐磨砖高100mm,专用勾缝剂勾缝 | m | 998.5 | 46.89 | 46819.67 | 0.00
本页小计 | [6 empty] | 73145.83 | 0.00
合 计 | [6 empty] | 7221469.83 | 0.00
分部分项工程和单价措施项目清单与计价表
工程名称：7#楼地上部分土建工程 | [5 empty] | 第14页 共22页
序 号 | 项目编码 | 项目名称 | 项目特征描述 | 计量 单位 | 工程量 | 金额(元)
[6 empty] | 综合单价 | 合价 | 其中
暂估价
108 | 011105003002 | 块料踢脚线 | 1.块料踢脚线-----侯梯厅、公关走道、楼梯间、物业、商业 2.砌块基层墙体 3.12厚1:3水泥砂浆打底； 4.5厚1:2.5水泥砂浆高100mm； 5.耐磨砖高100mm,专用勾缝剂勾缝； | m | 590 | 46.30 | 27317.00 | 0.00
109 | 011105001001 | 水泥砂浆踢脚线 | 1.水泥砂浆踢脚线-公寓楼室内墙面 2.1:2水泥砂浆踢脚线 | m | 3984.8 | 10.19 | 40605.11 | 0.00
|  | A.12 墙、柱面装饰与隔断、幕墙工程 |  |  | 1 | 1730484.35 | 1730484.35 | 0.00
110 | 011201001009 | 墙面一般抹灰 | 1.墙面一般抹灰-起居厅、餐厅、卧室、书房； 2.墙体基层清理,砼墙甩浆处理. 3.8mm厚粉刷石膏砂浆；. 4.白色成品腻子两道、批平打磨（另计）； | m2 | 8065 | 15.64 | 126136.60 | 0.00
111 | 011201001002 | 墙面一般抹灰 | 1.墙面一般抹灰-首层大厅； 2.墙体基层清理,砼墙甩浆处理； 3.15mm厚1:3水泥砂浆抹面； | m2 | 60.92 | 40.98 | 2496.50 | 0.00
112 | 011201001003 | 墙面一般抹灰 | 1.墙面一般抹灰-成品烟道； 2.安装烟道前,靠烟道的内墙提前抹灰； 3.烟道安装时,每层楼板位置放置2Ф14钢筋支撑烟道壁,每层采用整段成品烟道,禁止同层分段. 4.烟道安装完毕后,烟道和楼板之间缝隙采用高强水泥基灌浆料吊洞. 5.烟道根部做100mm高、50mm宽混凝土反坎。反坎外侧刷1.5mm厚聚合物水泥基防水涂料II型、地面宽度不小于250mm（另计） 6.粘贴30mm厚预制板(内配φ4@200)(另计) 7.水泥砂浆抹灰 | m2 | 165.76 | 40.98 | 6792.84 | 0.00
113 | 011201001004 | 墙面一般抹灰 | 1.墙面一般抹灰---厨房、卫生间； 2.墙体基层清理,砼墙甩浆处理； 3.15mm厚聚合物水泥砂浆. | m2 | 2996.4 | 39.62 | 118717.37 | 0.00
114 | 011201001005 | 墙面一般抹灰 | 1.墙面一般抹灰---管井、电梯机房 2.墙体基层清理,砼墙甩浆处理；； 3.8mm厚聚合物水泥砂浆抹面(表面压光)(仅风井随砌随抹)； 4.白色成品腻子二道(以手摸不掉粉为标准)(仅用于管井和电梯机房墙面). | m2 | 946.54 | 39.62 | 37501.91 | 0.00
115 | 011201001006 | 墙面一般抹灰 | 1.墙面一般抹灰-----户与户分户墙（墙两侧）； 2.墙体基层清理,砼墙甩浆处理； 3.20mm厚石膏保温砂浆； 4.8mm厚抗裂抹面砂浆(压入耐碱玻纤网格布一道) 5.白色成品腻子两道、批平打磨 | m2 | 1176.4 | 59.22 | 69666.41 | 0.00
本页小计 | [6 empty] | 429233.74 | 0.00
合 计 | [6 empty] | 7650703.57 | 0.00
分部分项工程和单价措施项目清单与计价表
工程名称：7#楼地上部分土建工程 | [5 empty] | 第15页 共22页
序 号 | 项目编码 | 项目名称 | 项目特征描述 | 计量 单位 | 工程量 | 金额(元)
[6 empty] | 综合单价 | 合价 | 其中
暂估价
116 | 011201001007 | 墙面一般抹灰 | 1.墙面一般抹灰-----核心筒分户墙(墙两侧) 2.墙体基层清理,砼墙甩浆处理； 3.20mm厚石膏保温砂浆. 4.5mm厚抗裂抹面砂浆(压入耐碱玻纤网格布一道)； 5.白色成品腻子两道、批平打磨. | m2 | 3614.8 | 59.22 | 214068.46 | 0.00
117 | 011201001008 | 墙面一般抹灰 | 1.墙面一般抹灰-公共楼梯间； 2.墙体基层清理,砼墙甩浆处理； 3.15mm厚M15水泥砂浆； 4.白色成品腻子两道、批平打磨. | m2 | 1347.5 | 29.44 | 39670.40 | 0.00
118 | 011204001002 | 石材墙面 | 1.干挂石材墙面 2.30厚芝麻黑花岗岩干挂在钢龙骨上 3.干挂龙骨（另计） 4.石材六面防护考虑在报价中 | m2 | 782.5 | 435.02 | 340403.15 | 0.00
119 | 011204001003 | 石材墙面 | 1.干挂石材墙面 2.柱帽550*1250异形石材造型 3.干挂龙骨（另计） 4.石材六面防护考虑在报价中 5.具体做法详见图纸建施-05-0-节点2 | m | 124.8 | 796.04 | 99345.79 | 0.00
120 | 011204001004 | 石材墙面 | 1.干挂石材墙面 2.柱础150*750异形石材造型 3.干挂龙骨（另计） 4.石材六面防护考虑在报价中 5.具体做法详见图纸建施-05-0-节点1 | m | 112.3 | 554.54 | 62274.84 | 0.00
121 | 011204004001 | 干挂石材钢骨架 | 1.干挂石材钢骨架； 2.主龙骨60x120*5热镀锌方管， 布置间距1200mm； 3.次龙骨L50*5热镀锌角钢， 布置间距600mm. | t | 14.41365 | 9164.57 | 132094.90 | 0.00
122 | 011001003009 | 外墙一般抹灰 | 1.外墙保温----混凝土墙面； 2.墙面基底清理，刷界面剂； 3.15mm厚M20水泥砂浆(5%防水剂)(窗洞四周刷1.0mm厚JS-Ⅱ型聚合物防水涂料,向外墙阳角翻出宽度100mm)； 4.45mm厚A级热固复合聚苯乙烯泡沫保温板,专用粘结剂辅助固定（另计） 5.6mm厚聚合物抗裂砂浆压入耐碱玻纤网格（≥160g/m2)(首层加设加强型网格布一层） | m2 | 435.43 | 72.95 | 31764.62 | 0.00
123 | 011001003010 | 外墙一般抹灰 | 1.外墙保温---砌块墙面； 2.墙面基底清理，砂加气墙面刷专用防水界面剂 3. 15mm厚M20水泥砂浆(5%防水剂)(窗洞四周刷1.0mm厚JS-Ⅱ型聚合物防水涂料,向外墙阳角翻出宽度100mm)； 4.45mm厚A级热固复合聚苯乙烯泡沫保温板,专用粘结剂辅助固定（另计） 5.6mm厚聚合物抗裂砂浆压入耐碱玻纤网格（≥160g/m2)(首层加设加强型网格布一层） | m2 | 5300.6 | 71.89 | 381060.13 | 0.00
本页小计 | [6 empty] | 1300682.29 | 0.00
合 计 | [6 empty] | 8951385.86 | 0.00
分部分项工程和单价措施项目清单与计价表
工程名称：7#楼地上部分土建工程 | [5 empty] | 第16页 共22页
序 号 | 项目编码 | 项目名称 | 项目特征描述 | 计量 单位 | 工程量 | 金额(元)
[6 empty] | 综合单价 | 合价 | 其中
暂估价
124 | 011001003011 | 外墙一般抹灰 | 1.外墙保温-------凸窗底、侧底板 2.墙体基层处理； 3.1.5mm厚JS-Ⅰ涂膜防水,靠墙一侧根部翻起≥250(此层仅用于顶板)（另计）； 4. 15mm厚M20水泥砂浆(5%防水剂)； 5.45mmA级热固复合聚苯乙烯泡沫保温板,专用粘结剂辅助固定(另计） 6. 6mm厚聚合物抗裂砂浆压入耐碱玻纤网格布(≥160g/m2) | m2 | 332.5 | 67.07 | 22300.78 | 0.00
125 | 011001003012 | 外墙保温系统 | 1.外墙保温-女儿墙内侧； 2.墙体基层处理； 3. 3mm厚自粘聚合物改性沥青防水卷材(聚酯胎)（另计）. 4.20mm厚M20水泥砂浆找平. 5.45mmA级热固复合聚苯乙烯泡沫保温板,专用粘结剂辅助固定（另计）. 6. 6mm厚聚合物抗裂砂浆压入耐碱玻纤网格布(≥160g/m2) | m2 | 584.34 | 78.38 | 45800.57 | 0.00
126 | 011001002001 | 保温隔热天棚 | 1.天棚抹灰-架空楼面底板； 2.20mm厚A级热固复合聚苯乙烯泡沫保温板； 3.3厚专用粘结剂. | m2 | 19.74 | 19.71 | 389.08 | 0.00
|  | A.13 天棚工程 |  |  | 1 | 11950.48 | 11950.48 | 0.00
127 | 011301001006 | 天棚抹灰 | 1.天棚抹灰----阳台、空调搁板（无百叶围遮）； 2.楼面结构板基层清理干净,高差部位打磨平整,混凝土缺陷修补完成 3.薄批界面剂一道； 4.耐水腻子两道,打磨平整（另计）. | m2 | 485.6 | 5.88 | 2855.33 | 0.00
128 | 011301001007 | 天棚抹灰 | 1.天棚抹灰-物业,商业,户内其他天棚； 2.现浇钢筋混凝土板,表面清理(基层清理,外露钢筋和钉眼做刷防锈漆防锈处理)； 3.薄批界面剂一道. 4.耐水腻子两道,打磨平整（另计）. | m2 | 822.87 | 5.88 | 4838.48 | 0.00
129 | 011301001008 | 天棚抹灰 | 1.天棚抹灰-电梯厅、楼梯间； 2.现浇钢筋混凝土板,表面清理(基层清理,外露钢筋和钉眼做刷防锈漆防锈处理). 3.薄批界面剂一道. 4.白色成品腻子两道,打磨平整（另计）. | m2 | 563.55 | 5.88 | 3313.67 | 0.00
130 | 011301001005 | 天棚抹灰 | 1.天棚抹灰----管井； 2.现浇钢筋混凝土板,表面清理(基层清理,外露钢筋和钉眼做刷防锈漆防锈处理)； 3.刮防霉腻子 (防水)两遍,打磨平整. | m2 | 7.8 | 22.07 | 172.15 | 0.00
本页小计 | [6 empty] | 79670.06 | 0.00
合 计 | [6 empty] | 9031055.92 | 0.00
分部分项工程和单价措施项目清单与计价表
工程名称：7#楼地上部分土建工程 | [5 empty] | 第17页 共22页
序 号 | 项目编码 | 项目名称 | 项目特征描述 | 计量 单位 | 工程量 | 金额(元)
[6 empty] | 综合单价 | 合价 | 其中
暂估价
131 | 011301001009 | 天棚抹灰 | 1.天棚抹灰-架空楼面底板； 2.现浇钢筋混凝土板,表面清理； 3.粉前刷界面剂一道； 4.成品外墙腻子两道,打磨平整； 5.3厚专用粘结剂. 6.20mm厚A级热固复合聚苯乙烯泡沫保温板（另计）. 7.6厚聚合物抗裂砂浆复合耐碱玻纤网格布 | m2 | 19.74 | 39.05 | 770.85 | 0.00
|  | A.14 油漆、涂料、裱糊工程 |  |  | 1 | 513543.00 | 513543.00 | 0.00
132 | 011407001001 | 外墙涂料 | 1.外墙真石漆； 2.两遍腻子打磨平整 （平整度≤3mm） 3.外墙真石漆两遍； | m2 | 3130 | 79.35 | 248365.50 | 0.00
133 | 011406001009 | 抹灰面油漆 | 1.墙墙---管井、电梯机房 2.白色成品腻子两道、批平打磨； | m2 | 946.54 | 11.71 | 11083.98 | 0.00
134 | 011406001010 | 抹灰面油漆 | 1.墙墙---公共楼梯间 2.白色成品腻子两道、批平打磨； | m2 | 1347.5 | 11.71 | 15779.23 | 0.00
135 | 011406001001 | 抹灰面油漆 | 1.墙面一般抹灰-起居厅、 餐厅、 卧室、 书房 2.白色成品腻子两道、批平打磨； | m2 | 8065 | 11.71 | 94441.15 | 0.00
136 | 011406001007 | 抹灰面油漆 | 1.墙面一般抹灰---架空楼面底板 2.白色成品腻子两道、 批平打磨. | m2 | 19.74 | 22.07 | 435.66 | 0.00
137 | 011406001008 | 抹灰面油漆 | 1.墙面一般抹灰-电梯厅、 楼梯间； 2.白色成品腻子两道、 批平打磨. | m2 | 563.55 | 22.07 | 12437.55 | 0.00
138 | 011406001002 | 抹灰面油漆 | 1.顶面腻子-阳台； 2.白色成品腻子两道,打磨平整； 3.涂料(一底两面). | m2 | 108.4 | 41.53 | 4501.85 | 0.00
139 | 011406001003 | 抹灰面油漆 | 1.顶面腻子-空调搁板（无百叶围遮）； 2.白色成品腻子两道,打磨平整； 3.外墙涂料饰面(一底两面). | m2 | 268.5 | 45.73 | 12278.51 | 0.00
140 | 011406001004 | 抹灰面油漆 | 1.顶面腻子-物业,商业,户内其他天棚、 管井. 2.白色成品腻子两道, 打磨平整. | m2 | 4305.5 | 22.07 | 95022.39 | 0.00
141 | 011406001005 | 抹灰面油漆 | 1.天棚腻子-电梯厅、.楼梯间； 2.白色成品腻子两道,打磨平整. | m2 | 823.75 | 22.07 | 18180.16 | 0.00
142 | 011406001006 | 抹灰面油漆 | 1.天棚抹灰-管井； 2.刮防霉腻子 (防水)两遍,打磨平整； | m2 | 57.2 | 17.78 | 1017.02 | 0.00
|  | A.15 其他装饰工程 |  |  | 1 | 201260.38 | 201260.38 | 0.00
143 | 011502008002 | GRC装饰线条 | 1.GRC线条 2.截面尺寸:850*200 3.安装方式：安装在干挂龙骨上 | m | 72.8 | 95.00 | 6916.00 | 0.00
144 | 011502008003 | GRC装饰线条 | 1.GRC线条 2.截面尺寸:850*500 3.安装方式：安装在干挂龙骨上 | m | 3.2 | 200.00 | 640.00 | 0.00
145 | 011502008004 | GRC装饰线条 | 1.GRC线条 2.截面尺寸:100*100 3.安装方式：安装在干挂龙骨上 | m | 156.8 | 55.00 | 8624.00 | 0.00
本页小计 | [6 empty] | 530493.85 | 0.00
合 计 | [6 empty] | 9561549.77 | 0.00
分部分项工程和单价措施项目清单与计价表
工程名称：7#楼地上部分土建工程 | [5 empty] | 第18页 共22页
序 号 | 项目编码 | 项目名称 | 项目特征描述 | 计量 单位 | 工程量 | 金额(元)
[6 empty] | 综合单价 | 合价 | 其中
暂估价
146 | 011502008005 | GRC装饰线条 | 1.GRC线条 2.截面尺寸:1050*400 3.安装方式：安装在干挂龙骨上 | m | 103.6 | 195.00 | 20202.00 | 0.00
147 | 011503001007 | 楼梯栏杆 | 1.楼梯栏杆 2.具体做法详见15J403-1-B2----B14 | m | 106.92 | 453.65 | 48504.26 | 0.00
148 | 011503001006 | 护窗栏杆 | 1.护窗栏杆 2.具体做法详见15J403-1-H3-C15 | m | 400 | 130.00 | 52000.00 | 0.00
149 | 011503001008 | 阳台栏杆 | 1.阳台栏杆 2.具体做法详见15J403-1-PA5a-D18 3.高度:400mm | m | 84 | 85.00 | 7140.00 | 0.00
150 | 011503001009 | 阳台栏杆 | 1.阳台栏杆 2.具体做法详见15J403-1-PA5a-D18 3.高度:900mm | m | 153.6 | 180.00 | 27648.00 | 0.00
151 | 011507004001 | 信报箱 | 1.信报箱 2.信报箱尺寸为240*150*340. 3.按照苏J/T47--------2013第21页形式外投内取考虑. | 个 | 40 | 170.00 | 6800.00 | 0.00
152 | 010514001001 | 无动力风帽 | 1.无动力风帽 2.具体做法详见16J916----1 | 套 | 4 | 279.61 | 1118.44 | 0.00
153 | 010514001002 | 成品烟道 | 1、成品烟道 2.具体做法详16J916-----1 | m | 118.4 | 114.11 | 13510.62 | 0.00
154 | 011506001001 | 电动翻板式挡烟垂壁 | 1、固定挡烟垂壁应具有火灾自动报警系统自动启动和现场手动启动功能,手动开启装置距地面1.3~1.5m,当火灾确认后,火灾自动报警系统应在15S内联动相应防烟分区的全部活动挡烟垂壁,60S以内挡烟垂壁应开启到位。 2、距地2130mm 3、参12YJ7-3第84页 4、2.0mm厚镀锌钢板 3、其他：详见图纸、图集、答疑、招标文件、政府相关文件、规范等其他资料，满足验收规范 | m2 | 8.52 | 362.32 | 3086.97 | 0.00
155 | 040402016001 | 截水沟盖板 |  | m | 42.8 | 118.46 | 5070.09 | 0.00
分部分项合计 | [6 empty] | 9746630.15 | 0.00
|  | A.17.1 脚手架工程 |  |  | 1 | 175786.50 | 175786.50 | 0.00
156 | 011701001001 | 综合脚手架 | 1.建筑结构形式 剪力墙结构 2.檐口高度33.3 3.脚手架考虑使用铝质安全网片，费用由投标人考虑，结算时不予调整。 | m2 | 5942.3 | 25.66 | 152479.42 | 0.00
157 | 011701001002 | 综合脚手架 | 1.建筑物檐高20-40m综合脚手架材料增加费 2.脚手架考虑使用铝质安全网片，费用由投标人考虑，结算时不予调整。 | m2 | 2443.09 | 9.54 | 23307.08 | 0.00
|  | A.17.3 垂直运输 |  |  | 1 | 261257.85 | 261257.85 | 0.00
158 | 011703001001 | 垂直运输 | 根据图纸自行报价，包含运输机械基础，结算时不予调整.. | 项 | 1 | 261257.85 | 261257.85 | 0.00
|  | A.17.4 超高施工增加 |  |  | 1 | 132024.58 | 132024.58 | 0.00
159 | 011704001001 | 超高施工增加 | 1. 根据图纸自行报价，工程结算时不予调整； | m2 | 2443.09 | 54.04 | 132024.58 | 0.00
本页小计 | [6 empty] | 754149.31 | 0.00
合 计 | [6 empty] | 10315699.08 | 0.00
分部分项工程和单价措施项目清单与计价表
工程名称：7#楼地上部分土建工程 | [5 empty] | 第19页 共22页
序 号 | 项目编码 | 项目名称 | 项目特征描述 | 计量 单位 | 工程量 | 金额(元)
[6 empty] | 综合单价 | 合价 | 其中
暂估价
|  | A.17.5 大型机械设备进出场及安拆 |  |  | 1 | 1839760.64 | 1839760.64 | 0.00
160 | 011705001001 | 大型机械设备进出场及安拆 | 1 .大型机械设备进出场及安拆,根据施工组织设计自行报价； 2. 工程结算时不予调整； | 项 | 1 | 115095.38 | 115095.38 | 0.00
161 | 011702011001 | 直形墙 | 1.直形墙 2.墙厚：200mm 3.混凝土输送高度小于30m 4.含模板及支撑的搭设与拆除，采用承插型盘扣式模板支架 5.模板投标人自行综合考虑 | m2 | 1443.39 | 55.98 | 80800.97 | 0.00
162 | 011702011002 | 直形墙 | 1.直形墙 2.墙厚：200mm 3混凝土输送高度小于30m 4.含模板及支撑的搭设与拆除，采用承插型盘扣式模板支架 5.模板投标人自行综合考虑 | m2 | 3626.66 | 55.98 | 203020.43 | 0.00
163 | 011702011003 | 直形墙 | 1.混凝土种类 异形女儿墙含线条（电梯屋面） 2、输送高度：30m＜混凝土输送高度＜50m 3..含模板及支撑的搭设与拆除，采用承插型盘扣式模板支架 4.模板投标人自行综合考虑 | m2 | 28.26 | 55.98 | 1581.99 | 0.00
164 | 011702011004 | 直形墙 | 1.混凝土种类 异形女儿墙含线条（屋面） 2、输送高度：30m＜混凝土输送高度＜50m 3.含模板及支撑的搭设与拆除，采用承插型盘扣式模板支架 4.模板投标人自行综合考虑 | m2 | 138.27 | 55.98 | 7740.35 | 0.00
165 | 011702011005 | 直形墙 | 1.混凝土种类 异形女儿墙含线条（楼梯屋面女儿墙） 2、输送高度：30m＜混凝土输送高度＜50m 3.含模板及支撑的搭设与拆除，采用承插型盘扣式模板支架 4.模板投标人自行综合考虑 | m2 | 58.57 | 55.98 | 3278.75 | 0.00
166 | 011702013001 | 短肢剪力墙、电梯井壁 | 1.电梯井壁 2.墙厚：200mm 4.含模板及支撑的搭设与拆除，采用承插型盘扣式模板支架 5.模板投标人自行综合考虑 | m2 | 115.5 | 57.49 | 6640.10 | 0.00
167 | 011702013002 | 短肢剪力墙、电梯井壁 | 1.电梯井壁 2.墙厚：200mm 3.混凝土输送高度小于30m 4.含模板及支撑的搭设与拆除，采用承插型盘扣式模板支架 5.模板投标人自行综合考虑 | m2 | 269.5 | 57.49 | 15493.56 | 0.00
168 | 011702013003 | 短肢剪力墙、电梯井壁 | 1.电梯井壁 2.墙厚：200mm 3..30m＜混凝土输送高度＜50m 4.含模板及支撑的搭设与拆除，采用承插型盘扣式模板支架 5.模板投标人自行综合考虑 | m2 | 38.5 | 57.49 | 2213.37 | 0.00
本页小计 | [6 empty] | 435864.90 | 0.00
合 计 | [6 empty] | 10751563.98 | 0.00
分部分项工程和单价措施项目清单与计价表
工程名称：7#楼地上部分土建工程 | [5 empty] | 第20页 共22页
序 号 | 项目编码 | 项目名称 | 项目特征描述 | 计量 单位 | 工程量 | 金额(元)
[6 empty] | 综合单价 | 合价 | 其中
暂估价
169 | 011702014001 | 有梁板 | 1.混凝土种类 有梁板 2..1层顶,混凝土输送高度＜30m 3.含模板及支撑的搭设与拆除，采用承插型盘扣式模板支架 4.模板投标人自行综合考虑 | m2 | 62.85 | 60.50 | 3802.43 | 0.00
170 | 011702014003 | 有梁板 | 1.混凝土种类 有梁板 2.板厚≤100mm,2层-10层顶,混凝土输送高度＜30m 3.含模板及支撑的搭设与拆除，采用承插型盘扣式模板支架 4.模板投标人自行综合考虑 | m2 | 656.28 | 60.50 | 39704.94 | 0.00
171 | 011702014004 | 有梁板 | 1.混凝土种类 有梁板 2.1层顶,混凝土输送高度＜30m 3.含模板及支撑的搭设与拆除，采用承插型盘扣式模板支架 4.模板投标人自行综合考虑 | m2 | 614.87 | 69.24 | 42573.60 | 0.00
172 | 011702014005 | 有梁板 | 1.混凝土种类 有梁板 2.板厚≤200mm,10层-屋面,30m＜混凝土输送高度＜50m 3.含模板及支撑的搭设与拆除，采用承插型盘扣式模板支架 4.模板投标人自行综合考虑 | m2 | 113.33 | 69.24 | 7846.97 | 0.00
173 | 011702014006 | 有梁板 | 1.混凝土种类 有梁板 2.板厚≤100mm,1层顶,混凝土输送高度＜30m 3.含模板及支撑的搭设与拆除，采用承插型盘扣式模板支架 4.模板投标人自行综合考虑 | m2 | 762.67 | 85.21 | 64987.11 | 0.00
174 | 011702014007 | 有梁板（老虎窗） | 1.混凝土种类 老虎窗现浇构件 2.30m＜混凝土输送高度＜50m，构架层斜板及线条 3.含模板及支撑的搭设与拆除，采用承插型盘扣式模板支架 4..模板投标人自行综合考虑 | m2 | 23.92 | 85.21 | 2038.22 | 0.00
175 | 011702014002 | 有梁板 | 1.混凝土种类 有梁板 2..板厚≤200mm,2层-10层顶,混凝土输送高度＜30m 3.含模板及支撑的搭设与拆除，采用承插型盘扣式模板支架 4.模板投标人自行综合考虑 | m2 | 6290.47 | 69.24 | 435552.14 | 0.00
176 | 011702008001 | 圈梁 | 1.混凝土种类 窗台梁、腰梁 2..含模板及支撑的搭设与拆除，采用承插型盘扣式模板支架 3.模板投标人自行综合考虑 | m2 | 705.68 | 67.51 | 47640.46 | 0.00
177 | 011702008002 | 圈梁 | 1.混凝土种类 止水坎 2..含模板及支撑的搭设与拆除，采用承插型盘扣式模板支架 3.模板投标人自行综合考虑 | m2 | 328.97 | 67.51 | 22208.76 | 0.00
178 | 011702002001 | 矩形柱 | 1.矩形柱（地库顶板至3.6标高） 2.含模板及支撑的搭设与拆除，采用承插型盘扣式模板支架 3.模板投标人自行综合考虑 | m2 | 145.31 | 76.33 | 11091.51 | 0.00
本页小计 | [6 empty] | 677446.14 | 0.00
合 计 | [6 empty] | 11429010.12 | 0.00
分部分项工程和单价措施项目清单与计价表
工程名称：7#楼地上部分土建工程 | [5 empty] | 第21页 共22页
序 号 | 项目编码 | 项目名称 | 项目特征描述 | 计量 单位 | 工程量 | 金额(元)
[6 empty] | 综合单价 | 合价 | 其中
暂估价
179 | 011702009001 | 过梁 | 1.过梁模板 2.截面及高度综合考虑 3.含模板及支撑的搭设与拆除，采用承插型盘扣式模板支架 4.模板投标人自行综合考虑 | m2 | 445.1 | 90.39 | 40232.59 | 0.00
180 | 011702003001 | 构造柱 | 1.构造柱 2.混凝土强度等级 C25预拌商品砼 3.含模板及支撑的搭设与拆除，采用承插型盘扣式模板支架 4.模板投标人自行综合考虑 | m2 | 1626.67 | 92.17 | 149930.17 | 0.00
181 | 011702003002 | 构造柱 | 1.门框柱 2.混凝土强度等级 C25预拌商品砼 3.含模板及支撑的搭设与拆除，采用承插型盘扣式模板支架 4.模板投标人自行综合考虑 | m2 | 1790.97 | 92.17 | 165073.70 | 0.00
182 | 011702006001 | 矩形梁 | 1.矩形梁 2.层高小于3.6m，混凝土输送高度小于30m 3.含模板及支撑的搭设与拆除，采用承插型盘扣式模板支架 4..模板投标人自行综合考虑 | m2 | 55.32 | 83.41 | 4614.24 | 0.00
183 | 011702006002 | 矩形梁 | 1.矩形梁 2.层高小于3.6m，混凝土输送高度小于30m 3.含模板及支撑的搭设与拆除，采用承插型盘扣式模板支架 4.模板投标人自行综合考虑 | m2 | 124.64 | 83.41 | 10396.22 | 0.00
184 | 011702006003 | 矩形梁 | 1.矩形梁 2.层高小于3.6m，30＜混凝土输送高度＜50m 3.含模板及支撑的搭设与拆除，采用承插型盘扣式模板支架 4.模板投标人自行综合考虑 | m2 | 20.79 | 83.41 | 1734.09 | 0.00
185 | 011702023001 | 雨篷、悬挑板、阳台板 | 1.混凝土种类 空调板 2..板厚100mm厚,1层顶，混凝土输送高度＜30m 3.含模板及支撑的搭设与拆除，采用承插型盘扣式模板支架 4.模板投标人自行综合考虑 | m2 | 9.74 | 111.31 | 1084.16 | 0.00
186 | 011702023002 | 雨篷、悬挑板、阳台板 | 1.混凝土种类 空调板 2..板厚100mm厚,2层-10层顶,混凝土输送高度＜30m 3.含模板及支撑的搭设与拆除，采用承插型盘扣式模板支架 4.模板投标人自行综合考虑 | m2 | 86.95 | 111.31 | 9678.40 | 0.00
187 | 011702023003 | 雨篷、悬挑板、阳台板 | 1.混凝土种类 空调板 2..板厚100mm厚，10层-屋面,30m＜混凝土输送高度＜50m 3.含模板及支撑的搭设与拆除，采用承插型盘扣式模板支架 4.模板投标人自行综合考虑 | m2 | 19.47 | 111.31 | 2167.21 | 0.00
本页小计 | [6 empty] | 384910.78 | 0.00
合 计 | [6 empty] | 11813920.90 | 0.00
分部分项工程和单价措施项目清单与计价表
工程名称：7#楼地上部分土建工程 | [5 empty] | 第22页 共22页
序 号 | 项目编码 | 项目名称 | 项目特征描述 | 计量 单位 | 工程量 | 金额(元)
[6 empty] | 综合单价 | 合价 | 其中
暂估价
188 | 011702023004 | 雨篷、悬挑板、阳台板 | 1.混凝土种类 阳台板 2..板厚120mm厚,1层顶，混凝土输送高度＜30m 4.含模板及支撑的搭设与拆除，采用承插型盘扣式模板支架 5.模板投标人自行综合考虑 | m2 | 104.93 | 148.20 | 15550.63 | 0.00
189 | 011702023005 | 雨篷、悬挑板、阳台板 | 1.混凝土种类 阳台板 2..板厚120mm厚,2层-10层顶,混凝土输送高度＜30m 3.含模板及支撑的搭设与拆除，采用承插型盘扣式模板支架 4.模板投标人自行综合考虑 | m2 | 944.37 | 148.20 | 139955.63 | 0.00
190 | 011702023006 | 雨篷、悬挑板、阳台板 | 1.混凝土种类 飘窗上下板 2.1层顶，混凝土输送高度＜30m 3.含模板及支撑的搭设与拆除，采用承插型盘扣式模板支架 4.模板投标人自行综合考虑 | m2 | 60.73 | 111.31 | 6759.86 | 0.00
191 | 011702023007 | 雨篷、悬挑板、阳台板 | 1.混凝土种类 飘窗上下板 2..2层-10层顶,混凝土输送高度＜30m 3.含模板及支撑的搭设与拆除，采用承插型盘扣式模板支架 4.模板投标人自行综合考虑 | m2 | 695.11 | 111.31 | 77372.69 | 0.00
192 | 011702024001 | 楼梯 | 1.混凝土种类 楼梯 2.1层,混凝土输送高度＜30m 3.含模板及支撑的搭设与拆除，采用承插型盘扣式模板支架 4.模板投标人自行综合考虑 | m2 | 19.25 | 184.59 | 3553.36 | 0.00
193 | 011702024002 | 楼梯 | 1.混凝土种类 楼梯 2.2层-10层顶,混凝土输送高度＜30m 3.含模板及支撑的搭设与拆除，采用承插型盘扣式模板支架 4.模板投标人自行综合考虑 | m2 | 173.25 | 203.06 | 35180.15 | 0.00
194 | 011702024003 | 楼梯 | 1.混凝土种类 楼梯 2.10层-屋面,30m＜混凝土输送高度＜50m 3.含模板及支撑的搭设与拆除，采用承插型盘扣式模板支架 4.模板投标人自行综合考虑 | m2 | 19.25 | 203.06 | 3908.91 | 0.00
195 | 011702025001 | 其他现浇构件 | 1.其他构件（造型线条） 2.混凝土强度等级C25预拌商品砼 3.含模板及支撑的搭设与拆除，采用承插型盘扣式模板支架 4.模板投标人自行综合考虑 | m2 | 699.7 | 84.69 | 59257.59 | 0.00
单价措施合计 | [6 empty] | 2408829.57 | 0.00
本页小计 | [6 empty] | 341538.82 | 0.00
合 计 | [6 empty] | 12155459.72 | 0.00

## 表-11 总价措施项目清单与计价表
总价措施项目清单与计价表
工程名称：7#楼地上部分土建工程 |  |  |  | 标段： |  |  | 第1页 共2页
序号 | 项目编码 | 项 目 名 称 | 计算基础 | 费率 (%) | 金额(元) | 调整 费率(%) |  | 调整后 金额(元) | 备注
1 | 011707001001 | 安全文明施工费 |  | 100 | 414501.18
1.1 | 1.1 | 基本费 | 分部分项合计+技术措施项目合计-分部分项设备费-技术措施项目设备费 | 3.1 | 376819.25
1.2 | 1.2 | 增加费 | 分部分项合计+技术措施项目合计-分部分项设备费-技术措施项目设备费 | 0 | 0.00
1.3 | 1.3 | 扬尘污染防治增加费 | 分部分项合计+技术措施项目合计-分部分项设备费-技术措施项目设备费 | 0.31 | 37681.93
2 | 011707010001 | 按质论价 | 分部分项合计+技术措施项目合计-分部分项设备费-技术措施项目设备费 | 0 | 0.00
3 | 011707002001 | 夜间施工 | 分部分项合计+技术措施项目合计-分部分项设备费-技术措施项目设备费 | 0.1 | 12155.46
4 | 011707003001 | 非夜间施工照明 | 分部分项合计+技术措施项目合计-分部分项设备费-技术措施项目设备费 | 0 | 0.00
5 | 011707004001 | 二次搬运 | 分部分项合计+技术措施项目合计-分部分项设备费-技术措施项目设备费 | 0 | 0.00
6 | 011707005001 | 冬雨季施工 | 分部分项合计+技术措施项目合计-分部分项设备费-技术措施项目设备费 | 0.115 | 13978.78
7 | 011707006001 | 地上、地下设施、建筑物的临时保护设施 | 分部分项合计+技术措施项目合计-分部分项设备费-技术措施项目设备费 | 0 | 0.00
总价措施项目清单与计价表
工程名称：7#楼地上部分土建工程 |  |  |  | 标段： |  |  | 第2页 共2页
序号 | 项目编码 | 项 目 名 称 | 计算基础 | 费率 (%) | 金额(元) | 调整 费率(%) |  | 调整后 金额(元) | 备注
8 | 011707007001 | 已完工程及设备保护 | 分部分项合计+技术措施项目合计-分部分项设备费-技术措施项目设备费 | 0 | 0.00
9 | 011707008001 | 临时设施 | 分部分项合计+技术措施项目合计-分部分项设备费-技术措施项目设备费 | 1.65 | 200565.09
10 | 011707009001 | 赶工措施 | 分部分项合计+技术措施项目合计-分部分项设备费-技术措施项目设备费 | 0 | 0.00
11 | 011707011001 | 住宅分户验收 | 分部分项合计+技术措施项目合计-分部分项设备费-技术措施项目设备费 | 0.4 | 48621.84
12 | 011707012001 | 建筑工人实名制 | 分部分项合计+技术措施项目合计-分部分项设备费-技术措施项目设备费 | 0.02 | 2431.09
13 | 011707015001 | 智慧工地费用 | 分部分项合计+技术措施项目合计-分部分项设备费-技术措施项目设备费 | 0.03 | 3646.64
合 计 |  |  |  |  | 695900.08

## 表-12 其他项目清单与计价汇总表
其他项目清单与计价汇总表
工程名称：7#楼地上部分土建工程 |  | 标段： |  | 第1页 共1页
序号 | 项 目 名 称 | 金额(元) | 结算金额(元) |  | 备注
1 | 暂列金额 | 974000.00
2 | 暂估价 | 0.00
2.1 | 材料(工程设备)暂估价 | —
2.2 | 专业工程暂估价 | 0.00
3 | 计日工 | 0.00
4 | 总承包服务费 | 0.00
5 | 索赔与现场签证 | 0.00
合 计 |  | 974000.00 |  |  | —

## 表-12-1 暂列金额明细表
暂列金额明细表
工程名称：7#楼地上部分土建工程 |  | 标段： |  | 第1页 共1页
序号 | 项 目 名 称 | 计量单位 | 暂定金额(元) |  | 备注
1 | 暂列金 |  | 974000.00
合 计 |  |  | 974000.00 |  | —

## 表-12-2 材料(工程设备)暂估单价及调整表
材料(工程设备)暂估单价及调整表
工程名称：7#楼地上部分土建工程 | [5 empty] | 标段： |  |  |  | 第1页 共1页
序号 | 材料编码 | 材料(工程设备)名称、规格、型号 | 计量 单位 | 数量 |  |  | 暂估(元) |  | 确认(元) |  |  | 差额±(元) |  | 备注
|  |  |  | 投标 | 确认 |  | 单价 | 合价 | 单价 |  | 合价 | 单价 | 合价
合 计 | [7 empty] | 0.00

## 表-12-3 专业工程暂估价及结算价表
专业工程暂估价及结算价表
工程名称：7#楼地上部分土建工程 |  |  | 标段： |  | 第1页 共1页
序号 | 工程名称 | 工程内容 | 暂估金额(元) | 结算金额(元) |  | 差额±(元) | 备注
合 计 |  |  | 0.00 |  |  |  | —

## 表-12-4 计日工表
计日工表
工程名称：7#楼地上部分土建工程 |  |  |  | 标段： |  | 第1页 共1页
编号 | 项目名称 | 单位 | 暂定数量 | 实际数量 | 综合单价 (元) | 合价(元)
[6 empty] | 暂定 | 实际
一 | 人工
人工小计 | [5 empty] | 0.00
二 | 材料
材料小计 | [5 empty] | 0.00
三 | 机械
机械小计 | [5 empty] | 0.00
四、企业管理费和利润 按点此下拉选计算参数的0% | [5 empty] | 0.00
总 计 | [5 empty] | 0.00

## 表-12-5 总承包服务费计价表
总承包服务费计价表
工程名称：7#楼地上部分土建工程 |  |  |  | 标段： |  | 第1页 共1页
序号 | 项 目 名 称 | 项目价值(元) | 服务内容 |  | 计算基础 | 费率(%) | 金额(元)
| 合 计 | — | — |  |  | — | 0.00

## 表-13 规费、税金项目计价表
规费、税金项目计价表
工程名称：7#楼地上部分土建工程 |  |  | 标段： |  |  | 第1页 共1页
序号 | 项 目 名 称 | 计算基础 |  | 计算基数(元) | 计算费率(%) |  | 金额(元)
1 | 规费 | 分部分项工程费+措施项目费+其他项目费-除税工程设备费 |  | 529511.28 | 100 |  | 529511.28
1.1 | 社会保险费 |  |  | 13825359.80 | 3.2 |  | 442411.51
1.2 | 住房公积金 |  |  | 13825359.80 | 0.53 |  | 73274.41
1.3 | 环境保护税 |  |  | 13825359.80 | 0.1 |  | 13825.36
2 | 税金 | 分部分项工程费+措施项目费+其他项目费+规费-(甲供材料费+甲供设备费)/1.01 |  | 14354871.08 | 9 |  | 1291938.40
合 计 | [6 empty] | 1821449.68