## 表-04 单位工程招标控制价汇总表
单位工程招标控制价汇总表
工程名称：4#楼土建工程 |  | 标段： |  | 第1页 共1页
序号 | 汇 总 内 容 |  | 金额(元) |  | 其中:暂估价(元)
1 | 分部分项工程 |  | 2485772.64 |  | 0.00
1.1 | 人工费 |  | 500585.78
1.2 | 材料费 |  | 1756900.75
1.3 | 施工机具使用费 |  | 27564.09
1.4 | 企业管理费 |  | 137331.62
1.5 | 利润 |  | 63390.40
2 | 措施项目 |  | 625743.64 |  | 0.00
2.1 | 单价措施项目费 |  | 468432.23 |  | 0.00
2.2 | 总价措施项目费 |  | 157311.41
2.2.1 | 其中：安全文明施工措施费 |  | 100738.39
3 | 其他项目 |  | 248000.00 |  | —
3.1 | 其中：暂列金额 |  | 248000.00 |  | —
3.2 | 其中：专业工程暂估价 |  | 0.00 |  | —
3.3 | 其中：计日工 |  | 0.00 |  | —
3.4 | 其中：总承包服务费 |  | 0.00 |  | —
4 | 规费 |  | 128669.48 |  | —
5 | 税金 |  | 313936.72 |  | —
招标控制价合计= 1+2+3+4+5-甲供材料及甲供设备费/1.01 |  |  | 3802122.48 |  | 0.00

## 表-08 分部分项工程和单价措施项目清单与计价表
分部分项工程和单价措施项目清单与计价表
工程名称：4#楼土建工程 | [5 empty] | 第1页 共12页
序 号 | 项目编码 | 项目名称 | 项目特征描述 | 计量 单位 | 工程量 | 金额(元)
[6 empty] | 综合单价 | 合价 | 其中
暂估价
|  | A.4 砌筑工程 |  |  | 1 | 130997.89 | 130997.89 | 0.00
1 | 010402001001 | 砌块墙 | 1.砖品种、规格、强度等级 :A5.0级蒸压粉煤灰加气混凝土砌块 容重≤6.0KN/m3 2.墙体类型 :内墙 3.墙体厚度 200mm 4.墙体高度 :按设计 5.砂浆强度等级、配合比 :M5专用混合砂浆 6.地上部分一般区域内墙 | m3 | 91.06 | 553.02 | 50358.00 | 0.00
2 | 010402001003 | 砌块墙 | 1.砖品种、规格、强度等级 :A5.0级蒸压砂加气混凝土砌块 容重≤6.0KN/m3 2.墙体类型 :内墙 3.墙体厚度 200mm 4.墙体高度 :按设计 5.砂浆强度等级、配合比 :M5专用混合砂浆 6.地上部分分户墙、厨房卫生间隔墙 | m3 | 20.89 | 580.24 | 12121.21 | 0.00
3 | 010402001004 | 砌块墙 | 1.砖品种、规格、强度等级 :A5.0级蒸压砂加气混凝土砌块 容重≤6.0KN/m3 2.墙体类型 :内墙 3.墙体厚度 100mm 4.墙体高度 :按设计 5.砂浆强度等级、配合比 :M5专用混合砂浆 6.地上部分分户墙、厨房卫生间隔墙 | m3 | 7.65 | 614.15 | 4698.25 | 0.00
4 | 010402001005 | 砌块墙 | 1.砖品种、规格、强度等级 :煤矸石烧结多孔砖 容重≤13KN/m3 2.墙体类型 :外墙 3.墙体厚度 200mm 4.墙体高度 :按设计 5.砂浆强度等级、配合比 :M7.5专用混合砂浆 6.地上部分电梯间隔墙 | m3 | 2.84 | 663.34 | 1883.89 | 0.00
5 | 010402001006 | 砌块墙 | 1.砖品种、规格、强度等级 :煤矸石烧结多孔砖 容重≤13KN/m3 2.墙体类型 :内墙 3.墙体厚度 200mm 4.墙体高度 :按设计 5.砂浆强度等级、配合比 :M7.5专用混合砂浆 6.地上部分电梯间隔墙 | m3 | 9.091 | 663.34 | 6030.42 | 0.00
6 | 010402001008 | 砌块墙 | 1.砖品种、规格、强度等级 :A5.0级蒸压砂加气混凝土砌块 容重≤6.0KN/m3 2.墙体类型 :外墙 3.墙体厚度 200mm 4.墙体高度 :按设计 5.砂浆强度等级、配合比 :M5专用混合砂浆 6.地上部分外墙 | m3 | 96.35 | 580.24 | 55906.12 | 0.00
|  | A.5 混凝土及钢筋混凝土工程 |  |  | 1 | 825002.35 | 825002.35 | 0.00
7 | 010502001001 | 矩形柱 | 1.矩形柱 2.混凝土强度等级：C35商品混凝土 | m3 | 12.6 | 700.16 | 8822.02 | 0.00
8 | 010502001002 | 矩形柱 | 1.矩形柱 2.混凝土强度等级：C30商品混凝土 | m3 | 27.1 | 321.10 | 8701.81 | 0.00
本页小计 | [6 empty] | 148521.72 | 0.00
合 计 | [6 empty] | 148521.72 | 0.00
分部分项工程和单价措施项目清单与计价表
工程名称：4#楼土建工程 | [5 empty] | 第2页 共12页
序 号 | 项目编码 | 项目名称 | 项目特征描述 | 计量 单位 | 工程量 | 金额(元)
[6 empty] | 综合单价 | 合价 | 其中
暂估价
9 | 010502002001 | 构造柱 | 1.混凝土种类:构造柱; 2.混凝土强度等级 C25预拌商品砼 | m3 | 45.4 | 843.84 | 38310.34 | 0.00
10 | 010502002002 | 门框柱 | 1.混凝土种类:门框柱; 2.混凝土强度等级 C25预拌商品砼 | m3 | 13.11 | 843.84 | 11062.74 | 0.00
11 | 010503004001 | 圈梁（窗台梁、腰梁） | 1.混凝土种类 窗台梁、腰梁 2.混凝土强度等级 C25预拌商品砼 | m3 | 14.61 | 707.66 | 10338.91 | 0.00
12 | 010503004002 | 圈梁（止水坎） | 1.混凝土种类 止水坎 2.混凝土强度等级 C25预拌商品砼 | m3 | 2.71 | 707.66 | 1917.76 | 0.00
13 | 010503005001 | 过梁 | 1.混凝土种类:过梁; 2.混凝土强度等级 C25预拌商品砼 | m3 | 3.14 | 770.07 | 2418.02 | 0.00
14 | 010504001001 | 女儿墙（屋面） | 1.混凝土种类 异形女儿墙含线条（屋面） 2.混凝土强度等级 C30预拌商品砼 | m3 | 12.147 | 711.85 | 8646.84 | 0.00
15 | 010505001001 | 有梁板 | 1.混凝土种类 有梁板 2.混凝土强度等级 C30预拌商品砼 | m3 | 298.8 | 639.22 | 190998.94 | 0.00
16 | 010505001002 | 有梁板 | 1.混凝土种类 有梁板 2.混凝土强度等级 C30预拌商品砼 3.构架层斜板 | m3 | 37 | 648.15 | 23981.55 | 0.00
17 | 010506001001 | 直形楼梯 | 1.混凝土种类:楼梯;内含滑动支座 2.混凝土强度等级 C30预拌商品砼 3.1层,混凝土输送高度＜30m | m2 | 22.75 | 158.81 | 3612.93 | 0.00
18 | 010507001001 | 散水 | 1.暗散水 2.素土夯实 3.60厚C15商品混凝土随打随抹 4.无纺布一层 5.种植土回填（另计） 6.草皮（另计） 7.具体做法详见建施-16 节点16 | m2 | 97.89 | 116.02 | 11357.20 | 0.00
19 | 010507007001 | 其他构件（造型线条） | 1.其他构件（造型线条） 2.混凝土强度等级 C25预拌商品砼 | m3 | 0.32 | 729.13 | 233.32 | 0.00
20 | 010515001001 | 现浇构件钢筋 | 1.现浇构件钢筋 2.钢筋规格：Φ≤12一二级钢筋 | t | 3.87 | 6569.78 | 25425.05 | 0.00
21 | 010515001002 | 现浇构件钢筋 | 1.现浇构件钢筋 2.钢筋规格： Φ≤12三级钢 | t | 31.154 | 6569.78 | 204674.93 | 0.00
22 | 010515001003 | 现浇构件钢筋 | 1.现浇构件钢筋 2.钢筋规格： 三级钢筋，Φ≤25 | t | 39.731 | 5763.93 | 229006.70 | 0.00
23 | 010515001004 | 现浇构件钢筋 | 1.现浇构件钢筋 2.钢筋规格：三级带E钢筋，Φ≤25 | t | 1.749 | 5856.24 | 10242.56 | 0.00
24 | 010515001005 | 墙体拉结筋 | 1.钢筋种类、规格 HRB400.直径Φ6, 2.工程量按预埋考虑,施工中如若采用其他连接措施，结算时均不予调整 | t | 1.749 | 8615.23 | 15068.04 | 0.00
25 | 010516002001 | 预埋铁件 | 预埋件制作安装， 刷防锈漆一遍， 调和漆两道， 颜色同墙面 | t | 1.007 | 7972.42 | 8028.23 | 0.00
26 | 010516003001 | 机械连接 | 1.规格 直螺纹接头 2.钢筋直径18mm以上 | 个 | 697 | 11.34 | 7903.98 | 0.00
27 | 010516004001 | 钢筋电渣压力焊接头 | 1.钢筋电渣压力焊接头 2.钢筋直径16mm以上 | 个 | 488 | 8.71 | 4250.48 | 0.00
|  | A.6 金属结构工程 |  |  | 1 | 21070.98 | 21070.98 | 0.00
本页小计 | [6 empty] | 807478.52 | 0.00
合 计 | [6 empty] | 956000.24 | 0.00
分部分项工程和单价措施项目清单与计价表
工程名称：4#楼土建工程 | [5 empty] | 第3页 共12页
序 号 | 项目编码 | 项目名称 | 项目特征描述 | 计量 单位 | 工程量 | 金额(元)
[6 empty] | 综合单价 | 合价 | 其中
暂估价
28 | 010607005001 | 砌块墙钢丝网加固 | 1.墙体在不同材料交接处 2.加强带与各基体的搭接宽 度外墙不应小于250mm,内墙不应小于200mm. | m2 | 284.4 | 15.47 | 4399.67 | 0.00
29 | 010607005002 | 砌块墙钢丝网加固 | 1.楼梯间、走道墙体满铺金属钢丝网 2.钢丝网采用双面φ4@200钢丝网 | m2 | 621.6 | 26.82 | 16671.31 | 0.00
|  | A.8 门窗工程 |  |  | 1 | 242732.12 | 242732.12 | 0.00
30 | 010801001001 | 成品木门 | 1.成品木门 2.洞口尺寸：600*2000 3.包含木门门套、所有五金件及安装费 | m2 | 8.6 | 850.00 | 7310.00 | 0.00
31 | 010801001002 | 成品木门 | 1.成品木门 2.洞口尺寸：900*2000 3.包含木门门套、所有五金件及安装费 | m2 | 1.8 | 850.00 | 1530.00 | 0.00
32 | 010801001003 | 成品木门 | 1.成品木门 2.洞口尺寸：900*2400 3.包含木门门套、所有五金件及安装费 | m2 | 12.96 | 850.00 | 11016.00 | 0.00
33 | 010801001004 | 成品木门 | 1.成品木门 2.洞口尺寸：1000*2200 3.包含木门门套、所有五金件及安装费 | m2 | 2.2 | 850.00 | 1870.00 | 0.00
34 | 010807001013 | 铝合金玻璃门M1122 | 铝合金玻璃门M1122(氟碳喷涂饰面) 1.框外围尺寸：见图纸 2.玻璃：采用隔热金属型材-5Low-E+12Ar+5+12Ar+5(暖边)(34mm隔热条),传热系数 1.60 W/m2·K)； 3.门框、扇材质：窗材料可视面壁厚2.0mm，衬刚1.5mm 4.含五金配件及中性硅酮密封胶、三元乙丙橡胶条、发泡剂等安装 5.颜色、样式及物理性能等要求必须经建设单位认可。 | ㎡ | 43.56 | 735.19 | 32024.88 | 0.00
35 | 010807001014 | 铝合金玻璃门M1227 | 铝合金玻璃门M1227(氟碳喷涂饰面) 1.框外围尺寸：见图纸 2.玻璃：采用隔热金属型材-5Low-E+12Ar+5+12Ar+5(暖边)(34mm隔热条),传热系数 1.60 W/m2·K)； 3.门框、扇材质：窗材料可视面壁厚2.0mm，衬刚1.5mm 4.含五金配件及中性硅酮密封胶、三元乙丙橡胶条、发泡剂等安装 5.颜色、样式及物理性能等要求必须经建设单位认可。 | ㎡ | 9.72 | 735.19 | 7146.05 | 0.00
36 | 010807001015 | 铝合金玻璃门M1227` | 铝合金玻璃门M1227`(氟碳喷涂饰面) 1.框外围尺寸：见图纸 2.玻璃：采用隔热金属型材-5Low-E+12Ar+5+12Ar+5(暖边)(34mm隔热条),传热系数 1.60 W/m2·K)； 3.门框、扇材质：窗材料可视面壁厚2.0mm，衬刚1.5mm 4.含五金配件及中性硅酮密封胶、三元乙丙橡胶条、发泡剂等安装 5.颜色、样式及物理性能等要求必须经建设单位认可。 | ㎡ | 3.24 | 735.19 | 2382.02 | 0.00
本页小计 | [6 empty] | 84349.93 | 0.00
合 计 | [6 empty] | 1040350.17 | 0.00
分部分项工程和单价措施项目清单与计价表
工程名称：4#楼土建工程 | [5 empty] | 第4页 共12页
序 号 | 项目编码 | 项目名称 | 项目特征描述 | 计量 单位 | 工程量 | 金额(元)
[6 empty] | 综合单价 | 合价 | 其中
暂估价
37 | 010807001016 | 铝合金玻璃门M5427 | 铝合金玻璃门M5427(氟碳喷涂饰面) 1.框外围尺寸：见图纸 2.玻璃：采用隔热金属型材-5Low-E+12Ar+5+12Ar+5(暖边)(34mm隔热条),传热系数 1.60 W/m2·K)； 3.门框、扇材质：窗材料可视面壁厚2.0mm，衬刚1.5mm 4.含五金配件及中性硅酮密封胶、三元乙丙橡胶条、发泡剂等安装 5.颜色、样式及物理性能等要求必须经建设单位认可。 | ㎡ | 14.58 | 735.19 | 10719.07 | 0.00
38 | 010807001017 | 铝合金玻璃门MLC2427 | 铝合金玻璃门MLC2427(氟碳喷涂饰面) 1.框外围尺寸：见图纸 2.玻璃：采用隔热金属型材-5Low-E+12Ar+5+12Ar+5(暖边)(34mm隔热条),传热系数 1.60 W/m2·K)； 3.门框、扇材质：窗材料可视面壁厚2.0mm，衬刚1.5mm 4.含五金配件及中性硅酮密封胶、三元乙丙橡胶条、发泡剂等安装 5.颜色、样式及物理性能等要求必须经建设单位认可。 | ㎡ | 6.48 | 735.19 | 4764.03 | 0.00
39 | 010807001018 | 铝合金玻璃门MLC5427 | 铝合金玻璃门MLC5427(氟碳喷涂饰面) 1.框外围尺寸：见图纸 2.玻璃：采用隔热金属型材-5Low-E+12Ar+5+12Ar+5(暖边)(34mm隔热条),传热系数 1.60 W/m2·K)； 3.门框、扇材质：窗材料可视面壁厚2.0mm，衬刚1.5mm 4.含五金配件及中性硅酮密封胶、三元乙丙橡胶条、发泡剂等安装 5.颜色、样式及物理性能等要求必须经建设单位认可。 | ㎡ | 14.58 | 735.19 | 10719.07 | 0.00
40 | 010801004001 | 丙级木制防火门FM0920丙 | 丙级木制防火门FM0920丙 1.门代号及洞口尺寸 FM0920丙，900*2000mm 2.含配套门框，含门表面防火油漆，防火等级符合防火规范要求（甲级1.2h，乙级0.9h，丙级0.6h） 3.门锁、铰链等五金齐全，防火门应在门的疏散方向安装单向闭门器 4.其他详见图纸 | m2 | 3.6 | 608.12 | 2189.23 | 0.00
41 | 010802003001 | 甲级钢制防火门FHM0920甲 | 甲级钢制防火门FHM10920甲 1.门代号及洞口尺寸 FM1122甲，900*2000mm 2.含配套门框，含门表面防火油漆，防火等级符合防火规范要求（甲级1.2h，乙级0.9h，丙级0.6h） 3.执手锁、闭门器、铰链等五金齐全 4.其他详见图纸 | m2 | 3.6 | 708.85 | 2551.86 | 0.00
42 | 010802003002 | 甲级钢制防火门FHM1222甲 | 甲级钢制防火门FHM1120甲 1.门代号及洞口尺寸 FM1120甲，1200*2200mm 2.含配套门框，含门表面防火油漆，防火等级符合防火规范要求（甲级1.2h，乙级0.9h，丙级0.6h） 3.执手锁、闭门器、铰链等五金齐全 4.其他详见图纸 | m2 | 7.92 | 708.85 | 5614.09 | 0.00
本页小计 | [6 empty] | 36557.35 | 0.00
合 计 | [6 empty] | 1076907.52 | 0.00
分部分项工程和单价措施项目清单与计价表
工程名称：4#楼土建工程 | [5 empty] | 第5页 共12页
序 号 | 项目编码 | 项目名称 | 项目特征描述 | 计量 单位 | 工程量 | 金额(元)
[6 empty] | 综合单价 | 合价 | 其中
暂估价
43 | 010802003003 | 甲级钢制防火门FHM1227甲 | 甲级钢制防火门FHM1227甲 1.门代号及洞口尺寸 FM1227甲，1200*2700mm 2.含配套门框，含门表面防火油漆，防火等级符合防火规范要求（甲级1.2h，乙级0.9h，丙级0.6h） 3.执手锁、闭门器、铰链等五金齐全 4.其他详见图纸 | m2 | 6.48 | 708.85 | 4593.35 | 0.00
44 | 010802003004 | 乙级钢制防火门FHM1122乙 | 甲级钢制防火门FHM1122乙 1.门代号及洞口尺寸 FM1122甲，1100*2200mm 2.含配套门框，含门表面防火油漆，防火等级符合防火规范要求（甲级1.2h，乙级0.9h，丙级0.6h） 3.执手锁、闭门器、铰链等五金齐全 4.其他详见图纸 | m2 | 2.42 | 708.85 | 1715.42 | 0.00
45 | 010807001003 | 铝合金窗C0926 | 1铝合金窗C0926(氟碳喷涂饰面) 2.窗户玻璃如下采用隔热金属型材-5Low-E+12Ar+5+12Ar+5(暖边)(34mm隔热条),传热系数 1.60 W/m2·K)； 其他外窗采用隔热金属型材-5Low-E+12Ar+5+12Ar+5(29mm隔热条),传热系数 1.80 W/(m2·K) 3.包含窗所需的所有五金件及中性硅酮密封胶、三元乙丙橡胶条、发泡剂等安装 4.包含金属窗所需的塑木复合附框 5.其他详见图纸 | m2 | 7.02 | 859.92 | 6036.64 | 0.00
46 | 010807001019 | 铝合金窗C0926` | 1铝合金窗C0926`(氟碳喷涂饰面) 2.窗户玻璃如下采用隔热金属型材-5Low-E+12Ar+5+12Ar+5(暖边)(34mm隔热条),传热系数 1.60 W/m2·K)； 其他外窗采用隔热金属型材-5Low-E+12Ar+5+12Ar+5(29mm隔热条),传热系数 1.80 W/(m2·K) 3.包含窗所需的所有五金件及中性硅酮密封胶、三元乙丙橡胶条、发泡剂等安装 4.包含金属窗所需的塑木复合附框 5.其他详见图纸 | m2 | 2.34 | 859.92 | 2012.21 | 0.00
47 | 010807001020 | 铝合金窗C1226 | 1铝合金窗C1226(氟碳喷涂饰面) 2.窗户玻璃如下采用隔热金属型材-5Low-E+12Ar+5+12Ar+5(暖边)(34mm隔热条),传热系数 1.60 W/m2·K)； 其他外窗采用隔热金属型材-5Low-E+12Ar+5+12Ar+5(29mm隔热条),传热系数 1.80 W/(m2·K) 3.包含窗所需的所有五金件及中性硅酮密封胶、三元乙丙橡胶条、发泡剂等安装 4.包含金属窗所需的塑木复合附框 5.其他详见图纸 | m2 | 18.72 | 859.92 | 16097.70 | 0.00
本页小计 | [6 empty] | 30455.32 | 0.00
合 计 | [6 empty] | 1107362.84 | 0.00
分部分项工程和单价措施项目清单与计价表
工程名称：4#楼土建工程 | [5 empty] | 第6页 共12页
序 号 | 项目编码 | 项目名称 | 项目特征描述 | 计量 单位 | 工程量 | 金额(元)
[6 empty] | 综合单价 | 合价 | 其中
暂估价
48 | 010807001021 | 铝合金窗C0924 | 1铝合金窗C0924(氟碳喷涂饰面) 2.窗户玻璃如下采用隔热金属型材-5Low-E+12Ar+5+12Ar+5(暖边)(34mm隔热条),传热系数 1.60 W/m2·K)； 其他外窗采用隔热金属型材-5Low-E+12Ar+5+12Ar+5(29mm隔热条),传热系数 1.80 W/(m2·K) 3.包含窗所需的所有五金件及中性硅酮密封胶、三元乙丙橡胶条、发泡剂等安装 4.包含金属窗所需的塑木复合附框 5.其他详见图纸 | m2 | 8.64 | 859.92 | 7429.71 | 0.00
49 | 010807001022 | 铝合金窗C0924` | 1铝合金窗C0924`(氟碳喷涂饰面) 2.窗户玻璃如下采用隔热金属型材-5Low-E+12Ar+5+12Ar+5(暖边)(34mm隔热条),传热系数 1.60 W/m2·K)； 其他外窗采用隔热金属型材-5Low-E+12Ar+5+12Ar+5(29mm隔热条),传热系数 1.80 W/(m2·K) 3.包含窗所需的所有五金件及中性硅酮密封胶、三元乙丙橡胶条、发泡剂等安装 4.包含金属窗所需的塑木复合附框 5.其他详见图纸 | m2 | 8.64 | 859.92 | 7429.71 | 0.00
50 | 010807001023 | 铝合金窗C0924`` | 1铝合金窗C0924``(氟碳喷涂饰面) 2.窗户玻璃如下采用隔热金属型材-5Low-E+12Ar+5+12Ar+5(暖边)(34mm隔热条),传热系数 1.60 W/m2·K)； 其他外窗采用隔热金属型材-5Low-E+12Ar+5+12Ar+5(29mm隔热条),传热系数 1.80 W/(m2·K) 3.包含窗所需的所有五金件及中性硅酮密封胶、三元乙丙橡胶条、发泡剂等安装 4.包含金属窗所需的塑木复合附框 5.其他详见图纸 | m2 | 4.32 | 859.92 | 3714.85 | 0.00
51 | 010807001024 | 铝合金窗C1224 | 1铝合金窗C1224(氟碳喷涂饰面) 2.窗户玻璃如下采用隔热金属型材-5Low-E+12Ar+5+12Ar+5(暖边)(34mm隔热条),传热系数 1.60 W/m2·K)； 其他外窗采用隔热金属型材-5Low-E+12Ar+5+12Ar+5(29mm隔热条),传热系数 1.80 W/(m2·K) 3.包含窗所需的所有五金件及中性硅酮密封胶、三元乙丙橡胶条、发泡剂等安装 4.包含金属窗所需的塑木复合附框 5.其他详见图纸 | m2 | 92.16 | 859.92 | 79250.23 | 0.00
52 | 010807003001 | 金属百叶窗 | 1.金属百叶窗 2.可拆卸金属百叶，颜色同立面 3.具体做法详见05J624-1-19 | m2 | 41.76 | 350.00 | 14616.00 | 0.00
|  | A.9 屋面及防水工程 |  |  | 1 | 145327.84 | 145327.84 | 0.00
53 | 010902001001 | 屋面卷材防水 | 1.屋面卷材防水 2.3mm厚自粘聚合物改性沥青防水卷材(聚酯胎),四周返高至不小于完成面以上300mm | m2 | 491.3 | 47.60 | 23385.88 | 0.00
本页小计 | [6 empty] | 135826.38 | 0.00
合 计 | [6 empty] | 1243189.22 | 0.00
分部分项工程和单价措施项目清单与计价表
工程名称：4#楼土建工程 | [5 empty] | 第7页 共12页
序 号 | 项目编码 | 项目名称 | 项目特征描述 | 计量 单位 | 工程量 | 金额(元)
[6 empty] | 综合单价 | 合价 | 其中
暂估价
54 | 010902001002 | 屋面卷材防水 | 1.女儿墙内侧卷材防水 2.3mm厚自粘聚合物改性沥青防水卷材（聚酯胎） | m2 | 103.8 | 47.60 | 4940.88 | 0.00
55 | 010902002001 | 屋面涂膜防水 | 1.屋面防水涂料 2.2.0厚非固化橡胶沥青防水涂料,四周返高至不小于完成面以上300mm | m2 | 491.3 | 25.62 | 12587.11 | 0.00
56 | 010902002002 | 屋面涂膜防水 | 1.屋面防水涂料 2.1.5厚JS-Ⅱ聚合物水泥防水涂料,设置于墙根处,高出300 | m2 | 245.93 | 35.41 | 8708.38 | 0.00
57 | 010902003004 | 屋面一-平屋面 | 1.屋面一-平屋面 2.钢筋砼屋面结构板,原浆压光 3.C25细石砼找2%坡,最薄处30厚,一次找平,原浆压光 4.细部处理:所有出屋面管道、烟道、墙体等与屋面相交的阴角处用水泥砂浆抹成半径不小于100的圆角 5.女儿墙墙根部、出屋面管道、烟道、落水口等部位增加涂刷2.0厚非固化橡胶沥青防水涂料附加层，上翻不小于300mm，水平面不少于300mm（另计） 6.2.0厚非固化橡胶沥青防水涂料,四周返高至不小于完成面以上300mm（另计） 7.3mm厚自粘聚合物改性沥青防水卷材(聚酯胎),四周返高至不小于完成面以上300mm（另计） 8.沿屋面周边(即女儿墙根部内侧和上屋面门槛外侧)设置一圈贯通的排水盲沟 9.95mm厚挤塑聚苯板保温板(XPS)（另计） 10.无纺布隔离层一道,200g/m2 11.50厚C30细石混凝土刚性保护层,原浆收光。内配φ4@150单层双向钢筋网片4m×4m分缝(四周墙根处亦设伸缩缝),钢筋在缝内断开,缝宽15,缝内嵌沥 青油膏,在分隔缝上口粘贴250mm宽反光卷材保护层 | m2 | 460.16 | 123.66 | 56903.39 | 0.00
58 | 010902003003 | 屋面三-瓦屋面 | 1.屋面三-瓦屋面 2.钢筋砼屋面结构板，原浆抹光 3.15厚1:3水泥砂浆找平层 4.1.5厚JS-II聚合物水泥防水涂料，设置于墙根处，高出300mm（另计） 4.30厚1:3水泥砂浆，满铺钢丝网，用18号镀锌钢丝绑扎并与屋面板预埋的φ10钢筋头绑牢 5.1:1:4水泥石灰砂浆加水泥重的3%麻刀卧浆，最薄处20mm 6.平瓦屋面做法见图集09J202-1第K4页中Ka3做法,平瓦规格按照通常规格，坡度方向长度约400mm左右（单块） | m2 | 245.93 | 127.56 | 31370.83 | 0.00
59 | 010903002001 | 墙面涂膜防水 | 1.墙面防水涂料（卫生间墙面1.8m以下部分） 2.多遍涂刷1.5mm厚JS-II型聚合物水泥基防水涂料 | m2 | 99.96 | 35.41 | 3539.58 | 0.00
60 | 010904002001 | 楼（地）面涂膜防水 | 1.楼面防水涂料 2.刷1.5mm厚JS-II型聚合物水泥防水涂料，四周泛高至完成面以上250mm高 | m2 | 63.78 | 35.41 | 2258.45 | 0.00
本页小计 | [6 empty] | 120308.62 | 0.00
合 计 | [6 empty] | 1363497.84 | 0.00
分部分项工程和单价措施项目清单与计价表
工程名称：4#楼土建工程 | [5 empty] | 第8页 共12页
序 号 | 项目编码 | 项目名称 | 项目特征描述 | 计量 单位 | 工程量 | 金额(元)
[6 empty] | 综合单价 | 合价 | 其中
暂估价
61 | 010904002002 | 楼（地）面涂膜防水 | 1.楼面防水涂料 2.多遍涂刷1.5mm厚JS-II型聚合物水泥防水涂料，四周泛高至完成面以上300mm高 | m2 | 8.38 | 35.41 | 296.74 | 0.00
62 | 010903002002 | 墙面涂膜防水 | 1.窗洞四周刷1.0mm厚JS-II型聚合物防水涂料- | m2 | 60.18 | 22.21 | 1336.60 | 0.00
|  | A.10 保温、隔热、防腐工程 |  |  | 1 | 123149.47 | 123149.47 | 0.00
63 | 011001001001 | 保温隔热屋面 | 1.95mm挤塑聚苯版保温板(XPS) 2.平屋面 | m2 | 460.16 | 73.59 | 33863.17 | 0.00
64 | 011001003002 | 外墙保温系统 | 1.外墙保温-砌块墙面 2.墙面基底清理，砂加气墙面刷专用防水界面剂(另计） 3. 15mm厚M20水泥砂浆(5%防水剂)(窗洞四周刷1.0mm厚JS-Ⅱ型聚合物防水涂料,向外墙阳角翻出宽度100mm)（另计） 4.45mm厚A级热固复合聚苯乙烯泡沫保温板,专用粘结剂辅助固定 5.6mm厚聚合物抗裂砂浆压入耐碱玻纤网格（≥160g/m2)(首层加设加强型网格布一层）(另计） | m2 | 1253.56 | 59.54 | 74636.96 | 0.00
65 | 011001003004 | 外墙保温系统 | 1.外墙保温-女儿墙内侧 2.墙体基层处理(另计） 3. 3mm厚自粘聚合物改性沥青防水卷材(聚酯胎)（另计）(另计） 4.20mm厚M20水泥砂浆找平(另计） 5.45mmA级热固复合聚苯乙烯泡沫保温板,专用粘结剂辅助固定 6. 6mm厚聚合物抗裂砂浆压入耐碱玻纤网格布(≥160g/m2)(另计） | m2 | 68.99 | 212.34 | 14649.34 | 0.00
|  | A.11 楼地面装饰工程 |  |  | 1 | 59307.96 | 59307.96 | 0.00
66 | 011101001001 | 水泥砂浆楼地面 | 1.楼地面-三层以上楼梯间 2.钢筋混凝土楼板(随捣随抹光) 3.刷素水泥浆结合层一道，内掺建筑胶 4.20厚1:3干硬性水泥砂浆找平 | m2 | 93.34 | 25.20 | 2352.17 | 0.00
67 | 011101001002 | 水泥砂浆楼地面 | 1.楼地面-水管井 2.钢筋混凝土楼板(原浆找平) 3.刷1.5mm厚JS-Ⅱ聚合物水泥防水涂料,四周泛高至完成面以上250mm高（另计） 4.20mm厚M20水泥砂浆找坡层,坡向地漏 | m2 | 2.16 | 25.20 | 54.43 | 0.00
68 | 011101001004 | 水泥砂浆楼地面 | 1.水泥砂浆楼面-阳台 2.现浇钢筋混凝土楼板(高精度地坪) 3.1.5mm厚JS-Ⅱ聚合物水泥防水涂料沿墙上翻至建筑完成面以上250mm(管根、地漏及推拉门下门槛处150mm范围内)（另计） 4.30mm厚(最薄处)M20水泥砂浆保护兼找坡层,1%~2%坡向地漏或雨水口 5.30厚粘接层加水泥砂浆干铺层 | m2 | 36.48 | 36.64 | 1336.63 | 0.00
本页小计 | [6 empty] | 128526.04 | 0.00
合 计 | [6 empty] | 1492023.88 | 0.00
分部分项工程和单价措施项目清单与计价表
工程名称：4#楼土建工程 | [5 empty] | 第9页 共12页
序 号 | 项目编码 | 项目名称 | 项目特征描述 | 计量 单位 | 工程量 | 金额(元)
[6 empty] | 综合单价 | 合价 | 其中
暂估价
69 | 011101001005 | 水泥砂浆楼地面 | 1.水泥砂浆楼面-空调搁板 2.墙根部阴角做圆弧 3. 现浇钢筋混凝土板,外墙根部设置200mm高砼反坎,与挑板一同浇筑, 4.1.5厚JS-Ι聚合物水泥防水涂料,设置于墙根处,上翻至完成面以上250mm高（另计） 5.M20水泥砂浆找坡2%,最薄处20厚,坡向往板外 | m2 | 10.64 | 29.40 | 312.82 | 0.00
70 | 011101001006 | 水泥砂浆楼地面 | 1.水泥砂浆楼面-物业用房、商品室内地面 2.钢筋混凝土楼板,基层处理 3.30mm厚1:3干硬性水泥砂浆照片及结合层 4.刷素水泥浆结合层一道,内掺建筑胶 | m2 | 322.94 | 56.02 | 18091.10 | 0.00
71 | 011101003003 | 细石混凝土楼地面 | 1.细石混凝土楼面-商业物业卫生间等有水房间 2. 现浇钢筋混凝土楼板 3.最薄处20厚1:2水泥砂浆找坡≥1% 3.多遍涂刷1.5厚JS-Ⅱ型聚合物水泥基防水涂料,四周上返高度超过地面完成面300mm，淋浴处翻起2000高,脸盆处不小于1200高。(从建筑完成面起计算高度)（另计） 4.30厚C20细石混凝土 | m2 | 63.42 | 64.62 | 4098.20 | 0.00
72 | 011105003003 | 块料踢脚线 | 1.块料踢脚线-侯梯厅、公关走道、楼梯间、物业、商业 2.混凝土基层墙体 3.粉前刷界面剂一道 4.12厚1:3水泥砂浆打底 5.5厚1:2.5水泥砂浆高100mm 6.耐磨砖高100mm,专用勾缝剂勾缝 | m | 705.11 | 46.89 | 33062.61 | 0.00
|  | A.12 墙、柱面装饰与隔断、幕墙工程 |  |  | 1 | 747000.85 | 747000.85 | 0.00
73 | 011201001001 | 墙面一般抹灰 | 1.墙面一般抹灰-首层大厅 2.墙体基层清理,砼墙甩浆处理 3.15mm厚1:3水泥砂浆抹面 | m2 | 64.66 | 40.98 | 2649.77 | 0.00
74 | 011201001002 | 墙面一般抹灰 | 1.墙面一般抹灰-厨房、卫生间 2.墙体基层清理,砼墙甩浆处理 3.15mm厚聚合物水泥砂浆 | m2 | 303.99 | 39.62 | 12044.08 | 0.00
75 | 011201001003 | 墙面一般抹灰 | 1.墙面一般抹灰-管径、电梯机房 2.墙体基层清理,砼墙甩浆处理 3.8mm厚聚合物水泥砂浆抹面(表面压光)(仅风井随砌随抹) 4.白色成品腻子二道(以手摸不掉粉为标准)(仅用于管井和电梯机房墙面) | m2 | 34.56 | 51.33 | 1773.96 | 0.00
76 | 011201001004 | 墙面一般抹灰 | 1.墙面一般抹灰-公共楼梯间 2.墙体基层清理,砼墙甩浆处理 3.15mm厚M15水泥砂浆 4.白色成品腻子两道、批平打磨 | m2 | 323.86 | 41.14 | 13323.60 | 0.00
77 | 011204001002 | 石材墙面 | 1.干挂石材墙面 2.35厚大理石干挂在钢龙骨上 3.干挂龙骨（另计） 4.石材六面防护考虑在报价中 | m2 | 1206.12 | 450.05 | 542814.31 | 0.00
本页小计 | [6 empty] | 628170.45 | 0.00
合 计 | [6 empty] | 2120194.33 | 0.00
分部分项工程和单价措施项目清单与计价表
工程名称：4#楼土建工程 | [5 empty] | 第10页 共12页
序 号 | 项目编码 | 项目名称 | 项目特征描述 | 计量 单位 | 工程量 | 金额(元)
[6 empty] | 综合单价 | 合价 | 其中
暂估价
78 | 011001003005 | 外墙一般抹灰 | 1.外墙保温-砌块墙面 2.墙面基底清理，砂加气墙面刷专用防水界面剂 3. 15mm厚M20水泥砂浆(5%防水剂)(窗洞四周刷1.0mm厚JS-Ⅱ型聚合物防水涂料,向外墙阳角翻出宽度100mm) 4.45mm厚A级热固复合聚苯乙烯泡沫保温板,专用粘结剂辅助固定（另计） 5.6mm厚聚合物抗裂砂浆压入耐碱玻纤网格（≥160g/m2)(首层加设加强型网格布一层） | m2 | 125.356 | 71.89 | 9011.84 | 0.00
79 | 011204004003 | 干挂石材钢骨架 | 1.干挂石材钢骨架 2.主龙骨60x120*5热镀锌方管，布置间距1200mm 3.次龙骨L50*5热镀锌角钢，布置间距600mm | t | 18.046 | 9164.54 | 165383.29 | 0.00
|  | A.13 天棚工程 |  |  | 1 | 7723.71 | 7723.71 | 0.00
80 | 011301001001 | 天棚抹灰 | 1.天棚抹灰-阳台、空调搁板（无百叶围遮） 2.楼面结构板基层清理干净,高差部位打磨平整,混凝土缺陷修补完成 3.薄批界面剂一道 4.耐水腻子两道,打磨平整 | m2 | 10.64 | 5.88 | 62.56 | 0.00
81 | 011301001002 | 天棚抹灰 | 1.天棚抹灰-物业,商业,户内其他天棚 2.现浇钢筋混凝土板,表面清理(基层清理,外露钢筋和钉眼做刷防锈漆防锈处理) 3.薄批界面剂一道 4.耐水腻子两道,打磨平整 | m2 | 1088.189 | 5.88 | 6398.55 | 0.00
82 | 011301001003 | 天棚抹灰 | 1.天棚抹灰-管井 2.现浇钢筋混凝土板,表面清理(基层清理,外露钢筋和钉眼做刷防锈漆防锈处理) 3.刮防霉腻子 (防水)两遍,打磨平整 | m2 | 2.16 | 22.07 | 47.67 | 0.00
83 | 011301001004 | 天棚抹灰 | 1.天棚抹灰-电梯厅、楼梯间 2.现浇钢筋混凝土板,表面清理(基层清理,外露钢筋和钉眼做刷防锈漆防锈处理) 3.薄批界面剂一道 4.白色成品腻子两道,打磨平整 | m2 | 206.62 | 5.88 | 1214.93 | 0.00
|  | A.14 油漆、涂料、裱糊工程 |  |  | 1 | 14753.40 | 14753.40 | 0.00
84 | 011407001001 | 外墙涂料 | 1.外墙真石漆 2.两遍腻子打磨平整（平整度≤3mm） 3.外墙真石漆两遍 | m2 | 128.46 | 79.35 | 10193.30 | 0.00
85 | 011406001001 | 抹灰面油漆 | 1.电梯厅、楼梯间 2.白色成品腻子两道、批平打磨 | m2 | 206.62 | 22.07 | 4560.10 | 0.00
|  | A.15 其他装饰工程 |  |  | 1 | 95275.06 | 95275.06 | 0.00
86 | 011502008001 | GRC装饰线条 | 1.20厚GRC线条干挂在钢龙骨上- | m2 | 362.36 | 215.00 | 77907.40 | 0.00
87 | 011503001001 | 楼梯栏杆 | 1.楼梯栏杆 2.具体做法详见15J403-1-B2-B14 | m | 17.44 | 453.65 | 7911.66 | 0.00
88 | 011503001002 | 护窗栏杆 | 1.护窗栏杆 2.具体做法详见15J403-1-H3-C15 | m | 38.4 | 130.00 | 4992.00 | 0.00
本页小计 | [6 empty] | 287683.30 | 0.00
合 计 | [6 empty] | 2407877.63 | 0.00
分部分项工程和单价措施项目清单与计价表
工程名称：4#楼土建工程 | [5 empty] | 第11页 共12页
序 号 | 项目编码 | 项目名称 | 项目特征描述 | 计量 单位 | 工程量 | 金额(元)
[6 empty] | 综合单价 | 合价 | 其中
暂估价
89 | 011503001003 | 阳台栏杆 | 1.阳台栏杆 2.具体做法详见15J403-1-PA5a-D18 | m | 24.8 | 180.00 | 4464.00 | 0.00
|  | J.9 装饰工程 |  |  | 1 | 73431.01 | 73431.01 | 0.00
90 | 100901004001 | 块料楼地面 | 1.楼地面-电梯厅、公共走道、入户大堂 2.钢筋混凝土楼板，基层处理 3.刷素水泥浆结合层一道，内掺建筑胶 4.30厚1:3干硬性水泥砂浆找平及结合层 5.10mm厚专用粘结剂 6.8-10厚防滑地砖，勾缝采用成品勾缝剂 | m2 | 248.6 | 214.55 | 53337.13 | 0.00
91 | 100901004002 | 块料楼地面 | 1.楼地面-三层及以下楼梯间 2.钢筋混凝土楼板(随捣随抹光) 3.刷素水泥浆结合层一道，内掺建筑胶 4.20厚1:3干硬性水泥砂浆找平及结合层 5.8-10厚防滑地砖，勾缝采用成品勾缝剂 | m2 | 93.79 | 173.52 | 16274.44 | 0.00
92 | 011102003001 | 块料楼地面 | 1.楼面-卫生间 2.现浇钢筋混凝土楼板（大降板H-170) 3.1.5mm厚JS-II型聚合物水泥基防水涂料，上翻超过建筑完成面300mm（另计） 4.30厚1 :3水泥砂浆找平及结合层 5.防滑地砖8~10厚面层 | m2 | 60.53 | 63.10 | 3819.44 | 0.00
分部分项合计 | [6 empty] | 2485772.64 | 0.00
|  | A.17.3 垂直运输 |  |  | 1 | 50289.60 | 50289.60 | 0.00
93 | 011703001001 | 垂直运输 | 1.根据图纸自行报价，包含运输机械基础；工程结算时不予调整； | 项 | 1 | 50289.60 | 50289.60 | 0.00
|  | A.17.1 脚手架工程 |  |  | 1 | 131430.31 | 131430.31 | 0.00
94 | 011701001001 | 综合脚手架 | 1.建筑结构形式 砌体墙结构 2.檐口高度 9.8 | m2 | 1804.37 | 72.84 | 131430.31 | 0.00
|  | A.17.2 混凝土模板及支架（撑） |  |  | 1 | 286712.32 | 286712.32 | 0.00
95 | 011702011001 | 直形墙 | 1.:异形女儿墙含线条模板，含模板及支撑的搭设与拆除 2.:模板投标人自行综合考虑 | m2 | 99.605 | 55.98 | 5575.89 | 0.00
96 | 011702014001 | 有梁板 | 1.:有梁板模板，含模板及支撑的搭设与拆除 2.模板投标人自行综合考虑 | m2 | 2411.316 | 69.24 | 166959.52 | 0.00
97 | 011702014002 | 有梁板 | 1.:有梁斜板模板，含模板及支撑的搭设与拆除 2.模板投标人自行综合考虑 | m2 | 29.859 | 692.40 | 20674.37 | 0.00
98 | 011702008001 | 圈梁 | 1.:窗台梁、腰梁模板，含模板及支撑的搭设与拆除 2.:模板投标人自行综合考虑 | m2 | 121.705 | 67.51 | 8216.30 | 0.00
99 | 011702008002 | 圈梁 | 1.:止水坎模板，含模板及支撑的搭设与拆除 2.:模板投标人自行综合考虑 | m2 | 22.574 | 67.51 | 1523.97 | 0.00
本页小计 | [6 empty] | 462564.97 | 0.00
合 计 | [6 empty] | 2870442.60 | 0.00
分部分项工程和单价措施项目清单与计价表
工程名称：4#楼土建工程 | [5 empty] | 第12页 共12页
序 号 | 项目编码 | 项目名称 | 项目特征描述 | 计量 单位 | 工程量 | 金额(元)
[6 empty] | 综合单价 | 合价 | 其中
暂估价
100 | 011702002001 | 矩形柱 | 1.:矩形柱模板，含模板及支撑的搭设与拆除 2.:模板投标人自行综合考虑 | m2 | 100.8 | 76.33 | 7694.06 | 0.00
101 | 011702002002 | 矩形柱 | 1.:矩形柱模板，含模板及支撑的搭设与拆除 2.:模板投标人自行综合考虑 | m2 | 100.8 | 76.33 | 7694.06 | 0.00
102 | 011702009001 | 过梁 | 1.:过梁模板，含模板及支撑的搭设与拆除; 2.:模板投标人自行综合考虑 | m2 | 37.68 | 90.39 | 3405.90 | 0.00
103 | 011702003001 | 构造柱 | 1.:构造柱模板，含模板及支撑的搭设与拆除; 2.:模板投标人自行综合考虑 | m2 | 503.94 | 92.17 | 46448.15 | 0.00
104 | 011702003002 | 构造柱 | 1.:门框柱模板，含模板及支撑的搭设与拆除 2.:模板投标人自行综合考虑 | m2 | 145.521 | 92.17 | 13412.67 | 0.00
105 | 011702024001 | 楼梯 | 1.:楼梯模板，含模板及支撑的搭设与拆除; 2.:模板投标人自行综合考虑 | m2 | 22.75 | 203.06 | 4619.62 | 0.00
106 | 011702025001 | 其他现浇构件 | 1.:造型线条模板，含模板及支撑的搭设与拆除 2.:模板投标人自行综合考虑 | m2 | 5.76 | 84.69 | 487.81 | 0.00
单价措施合计 | [6 empty] | 468432.23 | 0.00
本页小计 | [6 empty] | 83762.27 | 0.00
合 计 | [6 empty] | 2954204.87 | 0.00

## 表-11 总价措施项目清单与计价表
总价措施项目清单与计价表
工程名称：4#楼土建工程 |  |  |  | 标段： |  |  | 第1页 共2页
序号 | 项目编码 | 项 目 名 称 | 计算基础 | 费率 (%) | 金额(元) | 调整 费率(%) |  | 调整后 金额(元) | 备注
1 | 011707001001 | 安全文明施工费 |  | 100 | 100738.39
1.1 | 1.1 | 基本费 | 分部分项合计+技术措施项目合计-分部分项设备费-技术措施项目设备费 | 3.1 | 91580.35
1.2 | 1.2 | 增加费 | 分部分项合计+技术措施项目合计-分部分项设备费-技术措施项目设备费 | 0 | 0.00
1.3 | 1.3 | 扬尘污染防治增加费 | 分部分项合计+技术措施项目合计-分部分项设备费-技术措施项目设备费 | 0.31 | 9158.04
2 | 011707010001 | 按质论价 | 分部分项合计+技术措施项目合计-分部分项设备费-技术措施项目设备费 | 0 | 0.00
3 | 011707002001 | 夜间施工 | 分部分项合计+技术措施项目合计-分部分项设备费-技术措施项目设备费 | 0.1 | 2954.20
4 | 011707003001 | 非夜间施工照明 | 分部分项合计+技术措施项目合计-分部分项设备费-技术措施项目设备费 | 0 | 0.00
5 | 011707004001 | 二次搬运 | 分部分项合计+技术措施项目合计-分部分项设备费-技术措施项目设备费 | 0 | 0.00
6 | 011707005001 | 冬雨季施工 | 分部分项合计+技术措施项目合计-分部分项设备费-技术措施项目设备费 | 0.115 | 3397.34
7 | 011707006001 | 地上、地下设施、建筑物的临时保护设施 | 分部分项合计+技术措施项目合计-分部分项设备费-技术措施项目设备费 | 0 | 0.00
总价措施项目清单与计价表
工程名称：4#楼土建工程 |  |  |  | 标段： |  |  | 第2页 共2页
序号 | 项目编码 | 项 目 名 称 | 计算基础 | 费率 (%) | 金额(元) | 调整 费率(%) |  | 调整后 金额(元) | 备注
8 | 011707007001 | 已完工程及设备保护 | 分部分项合计+技术措施项目合计-分部分项设备费-技术措施项目设备费 | 0 | 0.00
9 | 011707008001 | 临时设施 | 分部分项合计+技术措施项目合计-分部分项设备费-技术措施项目设备费 | 1.65 | 48744.38
10 | 011707009001 | 赶工措施 | 分部分项合计+技术措施项目合计-分部分项设备费-技术措施项目设备费 | 0 | 0.00
11 | 011707011001 | 住宅分户验收 | 分部分项合计+技术措施项目合计-分部分项设备费-技术措施项目设备费 | 0 | 0.00
12 | 011707012001 | 建筑工人实名制 | 分部分项合计+技术措施项目合计-分部分项设备费-技术措施项目设备费 | 0.02 | 590.84
13 | 011707015001 | 智慧工地费用 | 分部分项合计+技术措施项目合计-分部分项设备费-技术措施项目设备费 | 0.03 | 886.26
合 计 |  |  |  |  | 157311.41

## 表-12 其他项目清单与计价汇总表
其他项目清单与计价汇总表
工程名称：4#楼土建工程 |  | 标段： |  | 第1页 共1页
序号 | 项 目 名 称 | 金额(元) | 结算金额(元) |  | 备注
1 | 暂列金额 | 248000.00 |  |  | 明细详见表-12-1
2 | 暂估价 | 0.00
2.1 | 材料(工程设备)暂估价 | — |  |  | 明细详见表-12-2
2.2 | 专业工程暂估价 | 0.00 |  |  | 明细详见表-12-3
3 | 计日工 | 0.00 |  |  | 明细详见表-12-4
4 | 总承包服务费 | 0.00 |  |  | 明细详见表-12-5
合 计 |  | 248000.00 |  |  | —

## 表-12-1 暂列金额明细表
暂列金额明细表
工程名称：4#楼土建工程 |  | 标段： |  | 第1页 共1页
序号 | 项 目 名 称 | 计量单位 | 暂定金额(元) |  | 备注
1 | 暂列金 |  | 248000.00
合 计 |  |  | 248000.00 |  | —

## 表-12-2 材料(工程设备)暂估单价及调整表
材料(工程设备)暂估单价及调整表
工程名称：4#楼土建工程 | [5 empty] | 标段： |  |  |  | 第1页 共1页
序号 | 材料编码 | 材料(工程设备)名称、规格、型号 | 计量 单位 | 数量 |  |  | 暂估(元) |  | 确认(元) |  |  | 差额±(元) |  | 备注
|  |  |  | 投标 | 确认 |  | 单价 | 合价 | 单价 |  | 合价 | 单价 | 合价
合 计 | [7 empty] | 0.00

## 表-12-3 专业工程暂估价及结算价表
专业工程暂估价及结算价表
工程名称：4#楼土建工程 |  |  | 标段： |  | 第1页 共1页
序号 | 工程名称 | 工程内容 | 暂估金额(元) | 结算金额(元) |  | 差额±(元) | 备注
合 计 |  |  | 0.00 |  |  |  | —

## 表-12-4 计日工表
计日工表
工程名称：4#楼土建工程 |  |  |  | 标段： |  | 第1页 共1页
编号 | 项目名称 | 单位 | 暂定数量 | 实际数量 | 综合单价 (元) | 合价(元)
[6 empty] | 暂定 | 实际
一 | 人工
人工小计 | [5 empty] | 0.00
二 | 材料
材料小计 | [5 empty] | 0.00
三 | 施工机械
施工机械小计 | [5 empty] | 0.00
四、企业管理费和利润 按点此下拉选计算参数的0% | [5 empty] | 0.00
总 计 | [5 empty] | 0.00

## 表-12-5 总承包服务费计价表
总承包服务费计价表
工程名称：4#楼土建工程 |  |  |  | 标段： |  | 第1页 共1页
序号 | 项 目 名 称 | 项目价值(元) | 服务内容 |  | 计算基础 | 费率(%) | 金额(元)
| 合 计 | — | — |  |  | — | 0.00

## 表-13 规费、税金项目计价表
规费、税金项目计价表
工程名称：4#楼土建工程 |  |  | 标段： |  |  | 第1页 共1页
序号 | 项 目 名 称 | 计算基础 |  | 计算基数(元) | 计算费率(%) |  | 金额(元)
1 | 规费 | 分部分项工程费+措施项目费+其他项目费-除税工程设备费 |  | 128669.48 | 100 |  | 128669.48
1.1 | 社会保险费 |  |  | 3359516.28 | 3.2 |  | 107504.52
1.2 | 住房公积金 |  |  | 3359516.28 | 0.53 |  | 17805.44
1.3 | 环境保护税 |  |  | 3359516.28 | 0.1 |  | 3359.52
2 | 税金 | 分部分项工程费+措施项目费+其他项目费+规费-(甲供材料费+甲供设备费)/1.01 |  | 3488185.76 | 9 |  | 313936.72
合 计 | [6 empty] | 442606.20