## 表-04 单位工程招标控制价汇总表
单位工程招标控制价汇总表
工程名称：11#变电房土建工程 |  | 标段： |  | 第1页 共1页
序号 | 汇 总 内 容 |  | 金额(元) |  | 其中:暂估价(元)
1 | 分部分项工程 |  | 527756.07 |  | 0.00
1.1 | 人工费 |  | 114247.27
1.2 | 材料费 |  | 363547.50
1.3 | 施工机具使用费 |  | 4738.43
1.4 | 企业管理费 |  | 30942.24
1.5 | 利润 |  | 14280.62
2 | 措施项目 |  | 108756.88 |  | 0.00
2.1 | 单价措施项目费 |  | 76576.19 |  | 0.00
2.2 | 总价措施项目费 |  | 32180.69
2.2.1 | 其中：安全文明施工措施费 |  | 20607.73
3 | 其他项目 |  | 52700.00 |  | —
3.1 | 其中：暂列金额 |  | 52700.00 |  | —
3.2 | 其中：专业工程暂估价 |  | 0.00 |  | —
3.3 | 其中：计日工 |  | 0.00 |  | —
3.4 | 其中：总承包服务费 |  | 0.00 |  | —
4 | 规费 |  | 26396.85 |  | —
5 | 税金 |  | 64404.88 |  | —
招标控制价合计= 1+2+3+4+5-甲供材料及甲供设备费/1.01 |  |  | 780014.68 |  | 0.00

## 表-08 分部分项工程和单价措施项目清单与计价表
分部分项工程和单价措施项目清单与计价表
工程名称：11#变电房土建工程 | [5 empty] | 第1页 共5页
序 号 | 项目编码 | 项目名称 | 项目特征描述 | 计量 单位 | 工程量 | 金额(元)
[6 empty] | 综合单价 | 合价 | 其中
暂估价
|  | A.4 砌筑工程 |  |  | 1 | 36602.02 | 36602.02 | 0.00
1 | 010401012003 | 零星砌砖 | 1.线脚处零星砌体 2.M5混合砂浆 3.混凝土标准砖 | m3 | 6.04 | 870.60 | 5258.42 | 0.00
2 | 010402001001 | 砌块墙 | 1.砖品种、规格、强度等级 :A5.0级蒸压砂加气混凝土砌块 容重≤6.0KN/m3; 2.墙体类型 :外墙 3.墙体厚度 200mm 4.墙体高度 :按设计 5.砂浆强度等级、配合比 :M5专用混合砂浆 6.地上部分外墙 | m3 | 39.65 | 578.93 | 22954.57 | 0.00
3 | 010402001002 | 砌块墙 | 1.砖品种、规格、强度等级 :A5.0级蒸压砂加气混凝土砌块 容重≤6.0KN/m3; 2.墙体类型 :外墙 3.墙体厚度 300mm 4.墙体高度 :按设计 5.砂浆强度等级、配合比 :M5专用混合砂浆 6.地上部分外墙 | m3 | 6.871 | 573.22 | 3938.59 | 0.00
4 | 010402001003 | 砌块墙 | 1.砖品种、规格、强度等级 :A5.0级蒸压砂加气混凝土砌块 容重≤6.0KN/m3; 2.墙体类型 :内墙 3.墙体厚度 200mm 4.墙体高度 :按设计 5.砂浆强度等级、配合比 :M5专用混合砂浆 6.地上部分内墙 | m3 | 7.67 | 580.24 | 4450.44 | 0.00
|  | A.5 混凝土及钢筋混凝土工程 |  |  | 1 | 177991.13 | 177991.13 | 0.00
5 | 010502001001 | 矩形柱 | 1.矩形柱; 2.混凝土强度等级：C30预拌商品砼 3.高度＜5m | m3 | 4.88 | 576.83 | 2814.93 | 0.00
6 | 010502002001 | 构造柱 | 1.构造柱. 2.混凝土强度等级 C25预拌商品砼 | m3 | 5.6 | 843.84 | 4725.50 | 0.00
7 | 010502002002 | 门框柱 | 1.门框柱; 2.混凝土强度等级 C25预拌商品砼 | m3 | 13.2 | 843.84 | 11138.69 | 0.00
8 | 010503003001 | 挑檐 | 1.挑檐 2.混凝土强度等级：C30预拌商品砼 | m2 | 29.9 | 63.18 | 1889.08 | 0.00
9 | 010503004001 | 圈梁（窗台梁、腰梁） | 1.混凝土种类 窗台梁、腰梁 ; 2.混凝土强度等级 C25预拌商品砼 | m3 | 2.56 | 707.66 | 1811.61 | 0.00
10 | 010505001001 | 有梁板 | 1.有梁板:斜板 2.混凝土强度等级：C30预拌商品砼 3.板厚：120mm | m3 | 61.62 | 639.22 | 39388.74 | 0.00
11 | 010507007001 | 混凝土装饰线条 | 1.混凝土装饰线条； 2.混凝土强度等级 C25预拌商品砼 | m3 | 1.4856 | 719.30 | 1068.59 | 0.00
12 | 010507001001 | 散水 | 1.散水 2.素土夯实，向外坡5% 3.150厚粒径10-40砾石灌M2.5混合砂浆 4.60厚C20细石混凝土，随打随抹，撒1:1水泥砂子压实抹光 | m2 | 38.09 | 115.40 | 4395.59 | 0.00
本页小计 | [6 empty] | 103834.75 | 0.00
合 计 | [6 empty] | 103834.75 | 0.00
分部分项工程和单价措施项目清单与计价表
工程名称：11#变电房土建工程 | [5 empty] | 第2页 共5页
序 号 | 项目编码 | 项目名称 | 项目特征描述 | 计量 单位 | 工程量 | 金额(元)
[6 empty] | 综合单价 | 合价 | 其中
暂估价
13 | 010507002001 | 入口平台及台阶 | 1.入口平台及台阶 2.素土夯实 3.300厚5~32砾石灌M2.5混合砂浆,宽出面层 4.60厚C15混凝土,台阶面向外坡1% 5.素水泥浆(内掺建筑胶) 6.20厚1:3干硬性水泥砂浆结合层 7.撒素水泥面(洒适量清水) 8.8-12厚地砖面层,横向铺配套防滑条地砖,中300,1:1水泥砂浆勾缝 | m2 | 10.26 | 585.15 | 6003.64 | 0.00
14 | 010515001001 | 现浇构件钢筋 | 1.现浇构件钢筋; 2.钢筋规格：Φ≤12一二级钢筋 | t | 0.538 | 6569.78 | 3534.54 | 0.00
15 | 010515001002 | 现浇构件钢筋 | 1.现浇构件钢筋; 2.钢筋规格： Φ≤12三级钢 | t | 8.605 | 6569.78 | 56532.96 | 0.00
16 | 010515001003 | 现浇构件钢筋 | 1.现浇构件钢筋; 2.钢筋规格： 三级钢筋，Φ≤25 | t | 0.902 | 5763.93 | 5199.06 | 0.00
17 | 010515001004 | 现浇构件钢筋 | 1.现浇构件钢筋; 2.钢筋规格：三级带E钢筋，Φ≤25 | t | 5.586 | 5856.24 | 32712.96 | 0.00
18 | 010515001006 | 墙体拉结筋 | 1.钢筋种类、规格 HRB400.直径Φ6, 2.工程量按预埋考虑,施工中如若采用其他连接措施，结算时均不予调整 | t | 0.36 | 8615.23 | 3101.48 | 0.00
19 | 010516002002 | 预埋铁件 | 预埋件制作安装，刷防锈漆一遍，调和漆两道，颜色同墙面 | t | 0.072 | 15831.64 | 1139.88 | 0.00
20 | 010516003001 | 机械连接 | 1.规格 直螺纹接头. 2.钢筋直径18mm以上 | 个 | 162 | 11.34 | 1837.08 | 0.00
21 | 010516004001 | 钢筋电渣压力焊接头 | 1.钢筋电渣压力焊接头 2.钢筋直径16mm以上 | 个 | 80 | 8.71 | 696.80 | 0.00
|  | A.6 金属结构工程 |  |  | 1 | 803.51 | 803.51 | 0.00
22 | 010607005001 | 砌块墙钢丝网加固 | 1.墙体在不同材料交接处; 2.加强带与各基体的搭接宽 度外墙不应小于250mm,内墙不应小于200mm. | m2 | 51.94 | 15.47 | 803.51 | 0.00
|  | A.8 门窗工程 |  |  | 1 | 50542.10 | 50542.10 | 0.00
23 | 010802003001 | 钢质防火门 | 1.丙级钢制防火门 2.洞口尺寸1100*2650 3.本投标报价中包含防火门所需的全部费用，投标人自行综合报价，需满足当地验收规范要求。 4.具体做法详见施工图纸 | 樘 | 2 | 2573.35 | 5146.70 | 0.00
24 | 010802003002 | 钢质防火门 | 1.丙级钢制防火门 2.洞口尺寸2000*2650 3.本投标报价中包含防火门所需的全部费用，投标人自行综合报价，需满足当地验收规范要求。 4.具体做法详见施工图纸 | 樘 | 2 | 4720.20 | 9440.40 | 0.00
本页小计 | [6 empty] | 126149.01 | 0.00
合 计 | [6 empty] | 229983.76 | 0.00
分部分项工程和单价措施项目清单与计价表
工程名称：11#变电房土建工程 | [5 empty] | 第3页 共5页
序 号 | 项目编码 | 项目名称 | 项目特征描述 | 计量 单位 | 工程量 | 金额(元)
[6 empty] | 综合单价 | 合价 | 其中
暂估价
25 | 010807001001 | 金属（塑钢、断桥）窗 | 铝合金推拉窗(氟碳喷涂饰面) 1.窗代号及洞口尺寸：1500*1200 2.窗框、扇材质：铝合金 3.玻璃品种、厚度：6透明-E+12A+6透明 铝合金框 4.含窗锁、滑轮等五金配件及中性硅酮密封胶、三元乙丙橡胶条、发泡剂等安装 5.颜色、样式及物理性能等要求必须经建设单位认可。 6.增设防蚊虫防鼠措施，具体详见图纸，投标人自行考虑报价，结算时综合单价不予调整。 | 樘 | 11 | 1890.00 | 20790.00 | 0.00
26 | 010807003001 | 装饰格栅 | 1.装饰格栅 2.可拆卸金属百叶，颜色同立面 3.具体做法详见05J624-1-19 | m2 | 60.66 | 250.00 | 15165.00 | 0.00
|  | A.9 屋面及防水工程 |  |  | 1 | 70487.68 | 70487.68 | 0.00
27 | 010902001001 | 屋面卷材防水 | 1.屋面卷材防水 2.1.5厚高分子自粘防水卷材 | m2 | 168.51 | 54.65 | 9209.07 | 0.00
28 | 010902002001 | 屋面涂膜防水 | 1.屋面防水涂料 2.2厚聚氨酯防水涂膜 | m2 | 168.51 | 10.86 | 1830.02 | 0.00
29 | 010903002001 | 墙面涂膜防水 | 1.窗洞四周刷1.0mm厚JS-II型聚合物防水涂料 | m2 | 8.91 | 40.08 | 357.11 | 0.00
30 | 010902003001 | 屋面-坡屋面 | 1.屋面-坡屋面 2.钢筋混凝土屋面板 3.50厚挤塑聚苯保温板(燃烧性能B1级)（另计） 4.20厚RS20水泥砂浆找平层 5.2厚聚氨酯防水涂膜（另计） 6.1.5厚高分子自粘防水卷材（另计） 7.隔离层 8.40厚C20细石混凝土找平，内配φ4@200*200钢筋网 9.1:3水泥砂浆卧瓦层，最薄处≥20（内配φ6@500*500钢筋网与屋面板预制φ10钢筋头绑牢） 10.平瓦屋面做法见图集09J202-1第K4页中Ka3做法,平瓦规格按照通常规格，坡度方向长度约400mm左右（单块） | m2 | 168.51 | 233.87 | 39409.43 | 0.00
31 | 010902003002 | 屋面刚性层 | 1.雨棚顶面 2.10厚C15细石混凝土找坡 3.20厚1:2水泥砂浆掺5%防水剂 4.1%横坡 | m2 | 4.25 | 104.03 | 442.13 | 0.00
32 | 010902003003 | 屋面刚性层 | 1.檐沟内侧泡沫混凝土造型 2.做法详见施工图 | m2 | 25.92 | 125.21 | 3245.44 | 0.00
33 | 010904002001 | 楼（地）面涂膜防水 | 1.地面涂膜防水 2.涂刷1.2mm厚聚合物水泥基防水涂料防潮层 | m2 | 270.39 | 35.41 | 9574.51 | 0.00
34 | 010902007001 | 屋面天沟、檐沟 | 1.防水垫层 2.附加防水垫层 3.1：3水泥砂浆找平层20 4.轻集料混凝土找坡层，最薄处30 | m2 | 47.58 | 134.93 | 6419.97 | 0.00
|  | A.11 楼地面装饰工程 |  |  | 1 | 121722.34 | 121722.34 | 0.00
本页小计 | [6 empty] | 106442.68 | 0.00
合 计 | [6 empty] | 336426.44 | 0.00
分部分项工程和单价措施项目清单与计价表
工程名称：11#变电房土建工程 | [5 empty] | 第4页 共5页
序 号 | 项目编码 | 项目名称 | 项目特征描述 | 计量 单位 | 工程量 | 金额(元)
[6 empty] | 综合单价 | 合价 | 其中
暂估价
35 | 011101003001 | 细石混凝土楼地面 | 1.细石混凝土地面 2.素土夯实 3.80厚碎石或碎砖夯实,灌1:5水泥砂浆 4.80厚C15混凝土随捣随抹平 5.涂刷1.2厚聚合物水泥基防水涂料防潮层（另计） 6.40厚C20细石混凝土,内配双向φ6@200X200,表面撒素水泥浆压实抹光。 | m2 | 270.39 | 446.20 | 120648.02 | 0.00
36 | 011105001001 | 水泥砂浆踢脚线 | 1.水泥砂浆踢脚线 2.15厚RP15预拌砂浆打底 3.12厚RP20预拌砂浆压实抹光 | m | 97.4 | 11.03 | 1074.32 | 0.00
|  | A.12 墙、柱面装饰与隔断、幕墙工程 |  |  | 1 | 48549.63 | 48549.63 | 0.00
37 | 011201001001 | 墙面一般抹灰 | 1.外墙抹灰 2.基层处理（含界面剂处理） 3.12厚RP15预拌砂浆找平,掺5%防水剂 4.8厚RP15预拌砂浆结面 5.刮外墙腻子2遍磨光（另计） | m2 | 379.22 | 39.25 | 14884.39 | 0.00
38 | 011201001002 | 墙面一般抹灰 | 1.内墙抹灰 2.基层墙体 3.满贴防辐射钢丝网 4.10厚RP10混合砂浆刮糙层 5.8厚RP5混合砂浆结面 | m2 | 482.31 | 69.80 | 33665.24 | 0.00
|  | A.13 天棚工程 |  |  | 1 | 21057.66 | 21057.66 | 0.00
39 | 011301001001 | 天棚抹灰 | 1.天棚抹灰 2.钢筋混凝土板底或梁底 3.满贴防辐射钢丝网 4.20厚RP20预拌砂浆找平层 5.柔性腻子两遍批平一遍压光 | m2 | 354.97 | 58.89 | 20904.18 | 0.00
40 | 011301001002 | 天棚抹灰 | 1.雨棚底面抹灰 2.刷素水泥浆一道 3.6厚1:0.3：3水泥石灰膏砂浆打底扫毛 4.6厚1:0.3：3水泥石灰膏砂浆粉面 | m2 | 4.74 | 32.38 | 153.48 | 0.00
|  | A.14 油漆、涂料、裱糊工程 |  |  | 0 | 31036.66 | 0.00 | 0.00
41 | 011406001001 | 抹灰面油漆 | 1.刷内墙涂料二度 | m2 | 482.31 | 33.63 | 16220.09 | 0.00
42 | 011406001002 | 抹灰面油漆 | 1.顶面刷内墙涂料二遍 | m2 | 354.97 | 11.71 | 4156.70 | 0.00
43 | 011406001003 | 外墙弹性涂料 | 1.外墙弹性涂料 2.弹性底漆 3.外墙涂料二道 | m2 | 379.22 | 28.11 | 10659.87 | 0.00
分部分项合计 | [6 empty] | 527756.07 | 0.00
|  | A.17 措施项目 |  |  | 1 | 76576.19 | 76576.19 | 0.00
44 | 011701001001 | 综合脚手架 | 1.建筑结构形式 砌体墙结构 2.檐口高度 6 | m2 | 230 | 21.67 | 4984.10 | 0.00
45 | 011702002001 | 矩形柱 | 1.矩形柱模板，含模板及支撑的搭设与拆除; 2.:模板投标人自行综合考虑 | m2 | 39.04 | 72.88 | 2845.24 | 0.00
46 | 011702003001 | 构造柱 | 1.构造柱模板，含模板及支撑的搭设与拆除 2.模板投标人自行综合考虑 | m2 | 62.16 | 92.17 | 5729.29 | 0.00
本页小计 | [6 empty] | 204888.26 | 0.00
合 计 | [6 empty] | 541314.70 | 0.00
分部分项工程和单价措施项目清单与计价表
工程名称：11#变电房土建工程 | [5 empty] | 第5页 共5页
序 号 | 项目编码 | 项目名称 | 项目特征描述 | 计量 单位 | 工程量 | 金额(元)
[6 empty] | 综合单价 | 合价 | 其中
暂估价
47 | 011702003002 | 构造柱 | 1.门框柱模板，含模板及支撑的搭设与拆除 2.模板投标人自行综合考虑 | m2 | 146.52 | 92.17 | 13504.75 | 0.00
48 | 011702008001 | 圈梁 | 1.圈梁、翻边等模板，含模板及支撑的搭设与拆除 2.:模板投标人自行综合考虑 | m2 | 21.325 | 67.51 | 1439.65 | 0.00
49 | 011702014001 | 有梁板 | 1.有梁板（斜板）模板，含模板及支撑的搭设与拆除 2.模板投标人自行综合考虑 | m2 | 497.273 | 0.00 | 0.00 | 0.00
50 | 011702023001 | 雨篷、悬挑板、阳台板 | 1.:挑檐模板，含模板及支撑的搭设与拆除 2.:模板投标人自行综合考虑 | m2 | 29.9 | 111.31 | 3328.17 | 0.00
51 | 011702027001 | 台阶 | 1.:台阶模板，含模板及支撑的搭设与拆除 2.:模板投标人自行综合考虑 | m2 | 10.26 | 36.99 | 379.52 | 0.00
52 | 011702025001 | 其他现浇构件 | 1.:线条模板，含模板及支撑的搭设与拆除 2.:模板投标人自行综合考虑 | m2 | 23.12 | 84.69 | 1958.03 | 0.00
53 | 011702014002 | 有梁板 | 1.:斜板模板，含模板及支撑的搭设与拆除 2.:模板投标人自行综合考虑 | m2 | 497.273 | 85.28 | 42407.44 | 0.00
单价措施合计 | [6 empty] | 76576.19 | 0.00
本页小计 | [6 empty] | 63017.56 | 0.00
合 计 | [6 empty] | 604332.26 | 0.00

## 表-11 总价措施项目清单与计价表
总价措施项目清单与计价表
工程名称：11#变电房土建工程 |  |  |  | 标段： |  |  | 第1页 共2页
序号 | 项目编码 | 项 目 名 称 | 计算基础 | 费率 (%) | 金额(元) | 调整 费率(%) |  | 调整后 金额(元) | 备注
1 | 011707001001 | 安全文明施工费 |  | 100 | 20607.73
1.1 | 1.1 | 基本费 | 分部分项合计+技术措施项目合计-分部分项设备费-技术措施项目设备费 | 3.1 | 18734.30
1.2 | 1.2 | 增加费 | 分部分项合计+技术措施项目合计-分部分项设备费-技术措施项目设备费 | 0 | 0.00
1.3 | 1.3 | 扬尘污染防治增加费 | 分部分项合计+技术措施项目合计-分部分项设备费-技术措施项目设备费 | 0.31 | 1873.43
2 | 011707010001 | 按质论价 | 分部分项合计+技术措施项目合计-分部分项设备费-技术措施项目设备费 | 0 | 0.00
3 | 011707002001 | 夜间施工 | 分部分项合计+技术措施项目合计-分部分项设备费-技术措施项目设备费 | 0.1 | 604.33
4 | 011707003001 | 非夜间施工照明 | 分部分项合计+技术措施项目合计-分部分项设备费-技术措施项目设备费 | 0 | 0.00
5 | 011707004001 | 二次搬运 | 分部分项合计+技术措施项目合计-分部分项设备费-技术措施项目设备费 | 0 | 0.00
6 | 011707005001 | 冬雨季施工 | 分部分项合计+技术措施项目合计-分部分项设备费-技术措施项目设备费 | 0.115 | 694.98
7 | 011707006001 | 地上、地下设施、建筑物的临时保护设施 | 分部分项合计+技术措施项目合计-分部分项设备费-技术措施项目设备费 | 0 | 0.00
总价措施项目清单与计价表
工程名称：11#变电房土建工程 |  |  |  | 标段： |  |  | 第2页 共2页
序号 | 项目编码 | 项 目 名 称 | 计算基础 | 费率 (%) | 金额(元) | 调整 费率(%) |  | 调整后 金额(元) | 备注
8 | 011707007001 | 已完工程及设备保护 | 分部分项合计+技术措施项目合计-分部分项设备费-技术措施项目设备费 | 0 | 0.00
9 | 011707008001 | 临时设施 | 分部分项合计+技术措施项目合计-分部分项设备费-技术措施项目设备费 | 1.65 | 9971.48
10 | 011707009001 | 赶工措施 | 分部分项合计+技术措施项目合计-分部分项设备费-技术措施项目设备费 | 0 | 0.00
11 | 011707011001 | 住宅分户验收 | 分部分项合计+技术措施项目合计-分部分项设备费-技术措施项目设备费 | 0 | 0.00
12 | 011707012001 | 建筑工人实名制 | 分部分项合计+技术措施项目合计-分部分项设备费-技术措施项目设备费 | 0.02 | 120.87
13 | 011707015001 | 智慧工地费用 | 分部分项合计+技术措施项目合计-分部分项设备费-技术措施项目设备费 | 0.03 | 181.30
合 计 |  |  |  |  | 32180.69

## 表-12 其他项目清单与计价汇总表
其他项目清单与计价汇总表
工程名称：11#变电房土建工程 |  | 标段： |  | 第1页 共1页
序号 | 项 目 名 称 | 金额(元) | 结算金额(元) |  | 备注
1 | 暂列金额 | 52700.00
2 | 暂估价 | 0.00
2.1 | 材料(工程设备)暂估价 | —
2.2 | 专业工程暂估价 | 0.00
3 | 计日工 | 0.00
4 | 总承包服务费 | 0.00
5 | 索赔与现场签证 | 0.00
合 计 |  | 52700.00 |  |  | —

## 表-12-1 暂列金额明细表
暂列金额明细表
工程名称：11#变电房土建工程 |  | 标段： |  | 第1页 共1页
序号 | 项 目 名 称 | 计量单位 | 暂定金额(元) |  | 备注
1 | 暂列金 |  | 52700.00
合 计 |  |  | 52700.00 |  | —

## 表-12-2 材料(工程设备)暂估单价及调整表
材料(工程设备)暂估单价及调整表
工程名称：11#变电房土建工程 | [5 empty] | 标段： |  |  |  | 第1页 共1页
序号 | 材料编码 | 材料(工程设备)名称、规格、型号 | 计量 单位 | 数量 |  |  | 暂估(元) |  | 确认(元) |  |  | 差额±(元) |  | 备注
|  |  |  | 投标 | 确认 |  | 单价 | 合价 | 单价 |  | 合价 | 单价 | 合价
合 计 | [7 empty] | 0.00

## 表-12-3 专业工程暂估价及结算价表
专业工程暂估价及结算价表
工程名称：11#变电房土建工程 |  |  | 标段： |  | 第1页 共1页
序号 | 工程名称 | 工程内容 | 暂估金额(元) | 结算金额(元) |  | 差额±(元) | 备注
合 计 |  |  | 0.00 |  |  |  | —

## 表-12-4 计日工表
计日工表
工程名称：11#变电房土建工程 |  |  |  | 标段： |  | 第1页 共1页
编号 | 项目名称 | 单位 | 暂定数量 | 实际数量 | 综合单价 (元) | 合价(元)
[6 empty] | 暂定 | 实际
一 | 人工
人工小计 | [5 empty] | 0.00
二 | 材料
材料小计 | [5 empty] | 0.00
三 | 机械
机械小计 | [5 empty] | 0.00
四、企业管理费和利润 按点此下拉选计算参数的0% | [5 empty] | 0.00
总 计 | [5 empty] | 0.00

## 表-12-5 总承包服务费计价表
总承包服务费计价表
工程名称：11#变电房土建工程 |  |  |  | 标段： |  | 第1页 共1页
序号 | 项 目 名 称 | 项目价值(元) | 服务内容 |  | 计算基础 | 费率(%) | 金额(元)
| 合 计 | — | — |  |  | — | 0.00

## 表-13 规费、税金项目计价表
规费、税金项目计价表
工程名称：11#变电房土建工程 |  |  | 标段： |  |  | 第1页 共1页
序号 | 项 目 名 称 | 计算基础 |  | 计算基数(元) | 计算费率(%) |  | 金额(元)
1 | 规费 | 分部分项工程费+措施项目费+其他项目费-除税工程设备费 |  | 26396.85 | 100 |  | 26396.85
1.1 | 社会保险费 |  |  | 689212.95 | 3.2 |  | 22054.81
1.2 | 住房公积金 |  |  | 689212.95 | 0.53 |  | 3652.83
1.3 | 环境保护税 |  |  | 689212.95 | 0.1 |  | 689.21
2 | 税金 | 分部分项工程费+措施项目费+其他项目费+规费-(甲供材料费+甲供设备费)/1.01 |  | 715609.80 | 9 |  | 64404.88
合 计 | [6 empty] | 90801.73