## 1.1扉-1 招标工程量清单扉页
| 南京信息工程大学（明德楼、揽江楼）窗帘工程 |  |  | 工程
招标工程量清单
招 标 人： |  |  | 造价咨询人：
|  | （单位盖章） |  | （单位资质专用章）
法定代表人 或其授权人： |  |  | 法定代表人 或其授权人：
|  | （签字或盖章） |  | （签字或盖章）
编 制 人： |  |  | 复 核 人：
|  | （造价人员签字盖专用章） |  | （造价工程师签字盖专用章）
编制时间： |  | 2022年06月27日 | 复核时间： | 2022年06月27日
扉-1

## 3.1表-08 分部分项工程和单价措施项目清单与计价表
分部分项工程和单价措施项目清单与计价表
工程名称：南京信息工程大学（明德楼、揽江楼）窗帘工程 | [5 empty] | 第1页 共1页
序 号 | 项目编码 | 项目名称 | 项目特征描述 | 计量 单位 | 工程量 | 金 额(元)
[6 empty] | 综合单价 | 合价 | 其中
暂估价
|  | A.15 明德楼窗帘工程 |  |  | 1
1 | 010810001001 | 窗帘布 | 成品窗帘（包含面料、辅材、安装费等一切费用），颜色由甲方定 材质：涤棉材质，细麻质感，单层全遮效果，防紫外线、节能、环保，B1级阻燃。 工艺：南韩褶工艺，高温定型 窗帘布面积为窗帘垂直高度*窗帘盒实际长度，不计算窗帘褶皱系数，褶皱部分由投标人自行考虑计入报价 | m2 | 2351.72
2 | 010810005002 | 窗帘轨道（含电机、控制系统） | 窗帘电机：杜亚DT82TN 采用开幕帘专用电机遥控操作和开关面板控制。电机参数：额定电压:AC 100-240V/50HZ 额定功率 120W 扭矩 2Nm 转速 130rpm 额定功率 80W直线速度16cm/s 轨道系统31*25mm 负重50Kg (在4米范围内) 轨道长度12m (Max) 轨道采用壁厚1.5mm的优质铝合金烤漆静音轨道，铝合金牌号为6063-T5高强度铝合金，表面采用电泳工艺处理。传动系统采用皮带传动，以确保传动稳定性并且降低噪音，皮带材质为热塑性聚氨酯内嵌不锈钢绳。滑轮采用加厚的POM聚甲醛硬滑材料，抗撞击抗老化。配件配合同步带使用，运转结构具静音设计。五金件使用不锈钢材料。 控制系统：铝合金配色罩盒80mm*80mm，拉姆斯拉珠控制，U型配色遮光下杆，壁厚1.2mm以上。 | m | 839.9
|  | A.15 揽江楼窗帘工程 |  |  | 1
3 | 010810001002 | 窗帘布 | 成品窗帘（包含面料、辅材、安装费等一切费用），颜色由甲方定 材质：涤棉材质，细麻质感，单层全遮效果，防紫外线、节能、环保，B1级阻燃。 工艺：南韩褶工艺，高温定型 窗帘布面积为窗帘垂直高度*窗帘盒实际长度，不计算窗帘褶皱系数，褶皱部分由投标人自行考虑计入报价 | m2 | 858.2
4 | 010810005003 | 窗帘轨道（含电机、控制系统） | 窗帘电机：杜亚DT82TN 采用开幕帘专用电机遥控操作和开关面板控制。电机参数：额定电压:AC 100-240V/50HZ 额定功率 120W 扭矩 2Nm 转速 130rpm 额定功率 80W直线速度16cm/s 轨道系统31*25mm 负重50Kg (在4米范围内) 轨道长度12m (Max) 轨道采用壁厚1.5mm的优质铝合金烤漆静音轨道，铝合金牌号为6063-T5高强度铝合金，表面采用电泳工艺处理。传动系统采用皮带传动，以确保传动稳定性并且降低噪音，皮带材质为热塑性聚氨酯内嵌不锈钢绳。滑轮采用加厚的POM聚甲醛硬滑材料，抗撞击抗老化。配件配合同步带使用，运转结构具静音设计。五金件使用不锈钢材料。 控制系统：铝合金配色罩盒80mm*80mm，拉姆斯拉珠控制，U型配色遮光下杆，壁厚1.2mm以上。 | m | 306.5
分部分项合计
本页小计
合 计
未来软件编制
表-08

## 3.2表-11 总价措施项目清单与计价表
总价措施项目清单与计价表
工程名称：南京信息工程大学（明德楼、揽江楼）窗帘工程 |  |  |  | 标段： |  |  | 第1页 共3页
序号 | 项目编码 | 项 目 名 称 | 计算基础 | 费率(%) | 金额(元) | 调整 费率(%) |  | 调整后 金额(元) | 备注
1 | 011707001001 | 安全文明施工
1.1 | 1.1 | 基本费 | 分部分项清单合价+单价措施清单合价-分部分项除税工程设备费-单价措施除税工程设备费 | 1.7 |  |  |  |  | 不取费时将“费率”置0；
1.2 | 1.2 | 增加费 | 分部分项清单合价+单价措施清单合价-分部分项除税工程设备费-单价措施除税工程设备费 | 0 |  |  |  |  | 1星0.4%/2星0.44%/3星0.48%
1.3 | 1.3 | 扬尘污染防治增加费 | 分部分项清单合价+单价措施清单合价-分部分项除税工程设备费-单价措施除税工程设备费 | 0.22
2 | 011707002001 | 夜间施工 | 分部分项清单合价+单价措施清单合价-分部分项除税工程设备费-单价措施除税工程设备费 | [5 empty] | 0～0.1%
3 | 011707003001 | 非夜间施工照明 | 分部分项清单合价+单价措施清单合价-分部分项除税工程设备费-单价措施除税工程设备费 | [5 empty] | 0.2%
4 | 011707005001 | 冬雨季施工 | 分部分项清单合价+单价措施清单合价-分部分项除税工程设备费-单价措施除税工程设备费 | [5 empty] | 0.05～0.1%
未来软件编制
表-11
总价措施项目清单与计价表
工程名称：南京信息工程大学（明德楼、揽江楼）窗帘工程 |  |  |  | 标段： |  |  | 第2页 共3页
序号 | 项目编码 | 项 目 名 称 | 计算基础 | 费率(%) | 金额(元) | 调整 费率(%) |  | 调整后 金额(元) | 备注
5 | 011707006001 | 地上、地下设施、建筑物的临时保护设施 | 分部分项清单合价+单价措施清单合价-分部分项除税工程设备费-单价措施除税工程设备费
6 | 011707007001 | 已完成工程及设备保护 | 分部分项清单合价+单价措施清单合价-分部分项除税工程设备费-单价措施除税工程设备费 | [5 empty] | 0～0.1%
7 | 011707008001 | 临时设施 | 分部分项清单合价+单价措施清单合价-分部分项除税工程设备费-单价措施除税工程设备费 | [5 empty] | 0.3～1.3%
8 | 011707009001 | 赶工措施 | 分部分项清单合价+单价措施清单合价-分部分项除税工程设备费-单价措施除税工程设备费 | [5 empty] | 0.5～2.2%
9 | 011707010001 | 工程按质论价 | 分部分项清单合价+单价措施清单合价-分部分项除税工程设备费-单价措施除税工程设备费 | 0 |  |  |  |  | 市优0.8%/省优1.1%/国优专业1.2%/国优1.3%
10 | 011707011001 | 住宅分户验收 | 分部分项清单合价+单价措施清单合价-分部分项除税工程设备费-单价措施除税工程设备费 | [5 empty] | 0.1%
未来软件编制
表-11
总价措施项目清单与计价表
工程名称：南京信息工程大学（明德楼、揽江楼）窗帘工程 |  |  |  | 标段： |  |  | 第3页 共3页
序号 | 项目编码 | 项 目 名 称 | 计算基础 | 费率(%) | 金额(元) | 调整 费率(%) |  | 调整后 金额(元) | 备注
11 | 011707012001 | 建筑工人实名制费用 | 分部分项清单合价+单价措施清单合价-分部分项除税工程设备费-单价措施除税工程设备费 | [5 empty] | 0.03%
12 | 011707015001 | 智慧工地费用 | 分部分项清单合价+单价措施清单合价-分部分项除税工程设备费-单价措施除税工程设备费 | [5 empty] | 0.04～0.08%
合 计
未来软件编制
表-11

## 3.3表-12 其他项目清单与计价汇总表
其他项目清单与计价汇总表
工程名称：南京信息工程大学（明德楼、揽江楼）窗帘工程 |  | 标段： |  | 第1页 共1页
序号 | 项 目 名 称 | 金额(元) | 结算金额(元) |  | 备注
1 | 暂列金额 | 0.00 |  |  | 明细详见表-12-1
2 | 暂估价 | 0.00
2.1 | 材料(工程设备)暂估价 | — |  |  | 明细详见表-12-2
2.2 | 专业工程暂估价 | 0.00 |  |  | 明细详见表-12-3
3 | 计日工 |  |  |  | 明细详见表-12-4
4 | 总承包服务费 |  |  |  | 明细详见表-12-5
合 计 |  |  |  |  | —
未来软件编制
表-12

## 3.4表-12-1暂列金额明细表
暂列金额明细表
工程名称：南京信息工程大学（明德楼、揽江楼）窗帘工程 |  | 标段： |  | 第1页 共1页
序号 | 项 目 名 称 | 计量单位 | 暂定金额(元) |  | 备注
合 计 |  |  | 0.00 |  | —
未来软件编制
表-12-1

## 3.5表-12-2 材料(工程设备)暂估单价及调整表
材料(工程设备)暂估单价及调整表
工程名称：南京信息工程大学（明德楼、揽江楼）窗帘工程 | [5 empty] | 标段： |  |  |  | 第1页 共1页
序号 | 材料编码 | 材料(工程设备)名称、规格、型号 | 计量 单位 | 数量 |  |  | 暂估(元) |  | 确认(元) |  |  | 差额±(元) |  | 备注
|  |  |  | 投标 | 确认 |  | 单价 | 合价 | 单价 |  | 合价 | 单价 | 合价
合 计
未来软件编制
表-12-2

## 3.6表-12-3 专业工程暂估价及结算价表
专业工程暂估价及结算价表
工程名称：南京信息工程大学（明德楼、揽江楼）窗帘工程 |  |  | 标段： |  | 第1页 共1页
序号 | 工程名称 | 工程内容 | 暂估金额(元) | 结算金额(元) |  | 差额±(元) | 备注
合 计 |  |  | 0.00 |  |  |  | —
未来软件编制
表-12-3

## 3.7表-12-4 计日工表
计 日 工 表
工程名称：南京信息工程大学（明德楼、揽江楼）窗帘工程 |  |  |  | 标段： |  | 第1页 共1页
编号 | 项目名称 | 单位 | 暂定数量 | 实际数量 | 综合单价 (元) | 合价(元)
[6 empty] | 暂定 | 实际
一 | 人工
人工小计
二 | 材料
材料小计
三 | 施工机械
施工机械小计
四、企业管理费和利润
总 计
未来软件编制
表-12-4

## 3.8表-12-5 总承包服务费计价表
总承包服务费计价表
工程名称：南京信息工程大学（明德楼、揽江楼）窗帘工程 |  |  |  | 标段： |  | 第1页 共1页
序号 | 项 目 名 称 | 项目价值(元) | 服务内容 |  | 计算基础 | 费率(%) | 金额(元)
| 合 计 | — | — |  |  | —
未来软件编制
表-12-5

## 3.9表-13 规费、税金项目计价表
规费、税金项目计价表
工程名称：南京信息工程大学（明德楼、揽江楼）窗帘工程 |  |  | 标段： |  |  | 第1页 共1页
序号 | 项 目 名 称 | 计算基础 |  | 计算基数(元) | 计算费率(%) |  | 金额(元)
1 | 规费 | 分部分项工程费+措施项目费+其他项目费-除税工程设备费 |  |  | 100
1.1 | 社会保险费 |  |  |  | 2.4
1.2 | 住房公积金 |  |  |  | 0.42
1.3 | 环境保护税 |  |  |  | 0.1
2 | 税金 | 分部分项工程费+措施项目费+其他项目费+规费-(甲供材料费+甲供设备费)/1.01 |  |  | 9
合 计
未来软件编制
表-13